## Водовод до БКНС-3
Приложение 3
Техническое задание
на участие в тендере на выполнение строительно-монтажных работ по
капитальному строительству
Водовод до БКНС-3 Вятской площади Арланского нефтяного месторождения
в Удмуртской Республике.
Информация о ЗАКАЗЧИКЕ работ и сведения необходимые для подготовки предложений.
Заказчик – ООО «Белкамнефть»
Месторождение: Вятская площадь Арланского нефтяного месторождения в Удмуртской Республике.
Состав строительно-монтажных работ. Квалификационные требования к Подрядчику
Наименование работ: Строительно-монтажные работы на объектах АО «Белкамнефть» им. А.А. Волкова, стоимость работ определяется на основании актуальной редакции сборников базовых цен Федеральных единичных расценок (ФЕР-2020), в программе Гранд-смета, с использованием индексов ООО "Стройинформресурс" для пересчета в уровень цен первого месяца текущего квартала (1 кв. - январь; 2 кв. - апрель; 3 кв. - июль; 4 кв. - октябрь) для региона нахождения объекта строительства на период проведения тендерных процедур / на период строительства.
Обоснование: РД № 1746-НВ, АС от 04.06.2025 "Обустройство Вятской площади Арланского нефтяного месторождения. Реконструкция водовода до БКНС-3" (рабочая документация будет выдана претендентам по мере поступления заявок).
№ пп | Наименование | Ед. изм. | Кол.
1 | 2 | 3 | 4
Водовод до БКНС-3 Вятской площади Арланского нефтяного месторождения (РД № 1746-НВ, АС от 04.06.2025)
1 | Низконапорный водовод из стеклопластиковых труб DN250мм Р=4,0МПа. Учасок 1 от ПК0+00,0 до ПК 18+01,5, L1=1801,5м. Участок 2 от ПК 0 до ПК 4+06,2, L2=406,2м. L общая = 2207,7м
2 | Подготовительные работы. Рекультивация
3 | Техническая рекультивация
4 | Lобщ=2207,7м L за исключением длин футляров ГНБ = 2207,7-30-65,5=2112,2м Примечание: футляры L=35м на ПК 0+64,9, L=20м на ПК 0+95,1, L=23м на ПК1+57,1 проложены открытым способом Снятие растительного грунта с перемещением в бурты, на ширину строительной полосы 7м, толщиной 0,3м с перемещением до 10 м бульдозерами, группа грунтов: 1 V=2112,2*7*0,3=4435,62м3 | 1 м2 / 1 м3 | 14785,4 / 4435,62
5 | Техническая рекультивация после завершения строительства: Разработка растительного грунта с перемещением из буртов, на расстояние до 10 м бульдозерами, группа грунтов 1 | 1 м2 / 1 м3 | 14785,4 / 4435,62
6 | Планировка площадей бульдозерами, группа грунтов 1 | 1 м2 | 14785.4
7 | Земляные работы
8 | Lобщ=2207,7м L за исключением длин футляров ГНБ = 2207,7-30-65,5=2112,2м Примечание: футляры L=35м на ПК 0+64,9, L=20м на ПК 0+95,1, L=23м на ПК1+57,1 проложены открытым способом Разработка грунта в траншеях шириной 1,2м экскаватором, на среднюю глубину 1,4м (с учетом толщины срезки растительного грунта), группа грунтов: 2 V=2112,2*1,4*1,2*0,97=3548,5*0,97=3442,0м3 | 1 м / 1м3 | 2112,2 / 3442,0
9 | Разработка грунта вручную в траншеях глубиной до 1,4м, группа грунтов: 2 V=3548,5-3442=106,5м3 | 1 м / 1м3 | 2112,2 / 106,5
10 | Примечание: устройство песчаной подушки и засыпки песокм над трубой выполняется на участках, за исключением длин всех футляров = 2207,7-23-30-65,5-20-35=2034,2м: Устройство уплотненной подсыпки из просеянного песка средней крупности, толщ. 0,2м, с уплотнением механизированным способом V=2034,2*1,2*0,2*1,1=488,2*1,1=537,0м3 | 1 м3 | 488.2
11 | под трубу: Устройство мягкой подсыпки из просеяного песка средней крупности, толщ. 0,1м без уплотнения V=2034,2*1,2*0,1=244,1м3 | 1 м3 | 244.1
12 | Заполнение пазух мягкой подсыпкой из просеянного песка средней крупности на высоту трубы 0,250м, с уплотнением V=Vпес-Vтр=(2034,2*1,2*0,250-100)*1,1=510,3*1,1=561,3м3 где V=100 - объем трубопровода пролеженного без футляров | 1 м3 | 510.3
13 | над трубой: Устройство мягкой подсыпки из просеяного песка средней крупности, толщ. 0,2м V=2034,2*1,2*0,2=488,2м3 | 1 м3 | 488.2
14 | Засыпка траншей с перемещением грунта до 10 м бульдозерами, группа грунтов: 2 V=3548,5-488,2-244,1-510,3-488,2-103,6=1714,1м3 Примечание: для всей траншеей, за исключением участков ГНБ L=2112,2м | 1 м3 | 1714.1
15 | Устройство земляного вала над траншеей (для естественной осадки грунта) на высоту до 0,3м: перемещение грунта до 10 м бульдозерами, группа грунтов: 2 Примечание: над всей траншеей, за искюбчением участков ГНБ L=2112,2м V=2112,2*0,7*0,3=443,6м3 | 1 м3 | 443.6
16 | Распределение избытка грунта вдоль трассы: Перемещение грунта бульдозером до 3м с планировкой механизированным способом, толщиной слоя 0,2м, группа грунта, 2 V=3548,5-1714,1-443,6=1390,8м3 | 1 м2 / 1 м3 | 6954 / 1390,8
17 | Земляные работы вручную в местах пересечения с сущ. коммуникациями в полосе до 2 м от подземных коммуникаций
18 | Земляные работы вручную в местах пересечения с сущ. коммуникациями, разработка и засыпка траншеи вручную по 2 м в обе стороны (25 пересечек на обоих участках): Разработка грунта вручную в траншеях глубиной до 1,4м, без крепления без откосов, группа грунтов: 2 V=1,4*1,2*100=168м3 | 1 м / 1 м3 | 100 / 168
19 | Земляные работы вручную в местах пересечения с сущ. коммуникациями, разработка и засыпка траншеи вручную по 2 м в обе стороны (25 пересечек): Обратная засыпка вручную траншей, глубиной до 1,4м, группа грунтов: 2 V=1,4*1,2*100=168м3 | 1 м / 1 м3 | 100 / 168
20 | Участок 1 от ПК0+00,0 до ПК 18+01,5, L1=1801,5м. (протяженность трубопровода стеклопластик + сталь с учетом ниппелей и отводов L=1781,4+56,34=1837,74м)
21 | Монтаж подземных участков водовода из стеклоластиковых и стальных труб (Ду250мм, протяженность стеклопластикового трубопровода с учетом ниппелей и отводов L=1781,4м)
22 | Примечание: монтажные работы по монтажу водовода из стеклопластиковой трубы производятся при температуре не ниже -25градС.
23 | Примечание: разработка грунта и обратная его засыпка учтены в разделе "Земляные работы"
24 | Примечание: работа учтена для всей протяженности трубопровода, в т.ч. для проложенного в футлярах L1 =23м и L2=30м Монтаж трубопроводов из труб стеклопластиковых линейных СЛ Ду250 Рн4,0МПа 2RD 65C с резьбовым соединением (L10FML4AN249) ТУ 22.21.21-001-30372160-2022 в траншею, в т.ч.: - Труба стеклопластиковая линейная СЛ Ду250 Рн4,0МПа 2RD 65C с резьбовым соединением (L10FML4AN249) ТУ 22.21.21-001-30372160-2022 - 1608,6м - Комплект ремонтный СЛ Ду250 Рн4,0МПа 2RD 65C (R10FML4AN249) ТУ 22.21.21-001-30372160-2022 - 1 компл. / 9,3м - Комплект ремонтный СЛ Ду250 Рн4,0МПа 2RD 65C (R10FML4AN249) ТУ 22.21.21-001-30372160-2022 - 8 компл. / 9,3м*8компл=74,44м | 1 м | 1692.3
25 | Монтаж ниппеля L10FMS4AN249NMM СЛ Ду250 Рн4,0 МПа 2RD 65C - стеклопластик без покр. ниппель-ниппель | 1 шт / 1 м | 1 / 8,77
26 | Монтаж ниппеля L10FMS4AN249NMM СЛ Ду250 Рн4,0 МПа 2RD 65C - стеклопластик без покр. ниппель-ниппель | 1 шт / 1 м | 1 / 8,31
27 | Монтаж ниппеля L10FMS4AN249NMM СЛ Ду250 Рн4,0 МПа 2RD 65C - стеклопластик без покр. ниппель-ниппель | 1 шт / 1 м | 1 / 7,62
28 | Монтаж ниппеля L10FMS4AN249NMM СЛ Ду250 Рн4,0 МПа 2RD 65C - стеклопластик без покр. ниппель-ниппель | 1 шт / 1 м | 1 / 8,85
29 | Монтаж ниппеля L10FMS4AN249NMM СЛ Ду250 Рн4,0 МПа 2RD 65C - стеклопластик без покр. ниппель-ниппель | 1 шт / 1 м | 1 / 1,0
30 | Монтаж ниппеля L10FMS4AN249NMM СЛ Ду250 Рн4,0 МПа 2RD 65C - стеклопластик без покр. ниппель-ниппель | 1 шт / 1 м | 1 / 9,3
31 | Монтаж ниппеля L10FMS4AN249NMM СЛ Ду250 Рн4,0 МПа 2RD 65C - стеклопластик без покр. ниппель-ниппель | 1 шт / 1 м | 1 / 6,52
32 | Монтаж ниппеля L10FMS4AN249NMM СЛ Ду250 Рн4,0 МПа 2RD 65C - стеклопластик без покр. ниппель-ниппель | 1 шт / 1 м | 1 / 7,62
33 | Монтаж ниппеля L10FMS4AN249NMM СЛ Ду250 Рн4,0 МПа 2RD 65C - стеклопластик без покр. ниппель-ниппель | 1 шт / 1 м | 1 / 0,9
34 | Монтаж ниппеля L10FMS4AN249NMM СЛ Ду250 Рн4,0 МПа 2RD 65C - стеклопластик без покр. ниппель-ниппель | 1 шт / 1 м | 1 / 0,6
35 | Монтаж ниппеля L10FMS4AN249NMM СЛ Ду250 Рн4,0 МПа 2RD 65C - стеклопластик без покр. ниппель-ниппель | 1 шт / 1 м | 1 / 4,0
36 | Монтажниппеля L10FML4AN249NMM СЛ Ду250 Рн4,0 МПа 2RD 65C - стеклопластик без покр. ниппель-ниппель | 1 шт / 1 м | 1 / 4,0
37 | Монтаж ниппеля L10FML4AN249NMM СЛ Ду250 Рн4,0 МПа 2RD 65C - стеклопластик без покр. ниппель-ниппель | 1 шт / 1 м | 1 / 4,0
38 | Монтаж ниппеля L10FML4AN249NMM СЛ Ду250 Рн4,0 МПа 2RD 65C - стеклопластик без покр. ниппель-ниппель | 1 шт / 1 м | 1 / 3,0
39 | Монтаж ниппеля L10FML4AN249NMM СЛ Ду250 Рн4,0 МПа 2RD 65C - стеклопластик без покр. ниппель-ниппель | 1 шт / 1 м | 1 / 2,0
40 | Монтаж ниппеля L10FML4AN249NMM СЛ Ду250 Рн4,0 МПа 2RD 65C - стеклопластик без покр. ниппель-ниппель | 1 шт / 1 м | 1 / 2,0
41 | Монтаж ниппеля L10FML4AN249NMM СЛ Ду250 Рн4,0 МПа 2RD 65C - стеклопластик без покр. ниппель-ниппель | 1 шт / 1 м | 1 / 2,0
42 | Монтаж ниппеля L10FML4AN249NMM СЛ Ду250 Рн4,0 МПа 2RD 65C - стеклопластик без покр. ниппель-ниппель | 1 шт / 1 м | 1 / 1,0
43 | Монтаж ниппеля L10FML4AN249NMM СЛ Ду250 Рн4,0 МПа 2RD 65C - стеклопластик без покр. ниппель-ниппель | 1 шт / 1 м | 1 / 1,0
44 | Монтаж ниппеля L10FML4AN249NMM СЛ Ду250 Рн4,0 МПа 2RD 65C - стеклопластик без покр. ниппель-ниппель | 1 шт / 1 м | 1 / 0,5
45 | Монтаж ниппеля L10FML4AN249NMM СЛ Ду250 Рн4,0 МПа 2RD 65C - стеклопластик без покр. ниппель-ниппель | 1 шт / 1 м | 1 / 0,5
46 | Монтаж отвода стеклопластикового СЛ 90 град, Ду250, Рн 4,0МПа / Е90102FML4/2RD 93С 90-250x4 МПа стеклопластик | 1 шт / 1 м | 2 / 1,524
47 | Монтаж отвода стеклопластикового СЛ 60 град. Ду250, Рн4,0МПа / Е60102FML4/2RD 93С 60-250x4 МПа стеклопластик | 1 шт / 1 м | 2 / 1,524
48 | Монтаж отвода стеклопластикового СЛ 45 град, Ду250, Рн4,0МПа / Е45102FML4/2RD 93С 45-250x4 МПа стеклопластик | 1 шт / 1 м | 2 / 0,636
49 | Монтаж отвода стеклопластикового СЛ 30 град. Ду 250, Рн 4,0МПа / Е30102FML4/2RD 93С 30-250x4 МПа стеклопластик | 1 шт / 1 м | 3 / 0,954
50 | Монтаж отвода стеклопластикового СЛ 22 град. Ду250, Рн4,0МПа / Е22102FML4/2RD 93С 22-250x4 МПа стеклопластик | 1 шт / 1 м | 3 / 0,954
51 | Монтаж муфты трубной соединительной С102FMS4 СЛ Ду250 Рн4,0МПа, 2RD 93С | 1 шт | 8
52 | Монтаж переводника приварного DN250мм 2rd+O-ring (внутренняя резьба) АСРТ-05.250.2.001 | 1 шт | 3
53 | Монтаж кольца уплотнительного NDR 255х7,2 | 1 шт | 190
54 | Монтаж маркеров электронных, пассивных, самовыравнивающихся МП-8 на глубине не более 1,6м | 1 шт | 21
55 | в местах пересечения с существующими коммуникациями (13 пересечек): Прокладка ленты сигнальной детекционной "Водопровод" ЛСВД 200 с логотипом "Внимание! Водопровод" ширина 200мм, толщина 200мкм в траншее над трубопроводом. | 1 пересечка / 1 м | 13 / 52,0
56 | Примечание: для укрепления трубопровода на углах поворота предусмотреть монтаж пригрузов (мешки с грунтом)
57 | Защита для подземных кабельных сетей (4 компл.)
58 | Примечание: земляные работы (разработка и обратная засыпка грунта) учтены в объщем объеме земляных работ по объекту
59 | Изготовление и монтаж металлоконструкций для устройства защитного кожуха для кабельных сетей В составе на 1 пересечение: швеллер 16 L=6м*2*4шт = 48м / 1136кг , лист Б-ПН-5 12шт *4 шт = 4,7кг Кожух по всей длине соединить болтовым соединением: болтами М12х40, гайками М12 и шайбами 12 - 24компл) | 1 пересеч / 1 кг | 4 / 1,141
60 | примечание п. 1, лист 7: Заполнение полости футляра песком V=0,16*0,13*6м*4 шт=0,13*4=0,52м3 | 1 футляр / 1 м3 | 4 / 0,52
61 | примечание п. 1, лист 7: для стабилизации кожуха и недопущения провисания кабеля с кожухом: погружение в землю путем вдавливания механизированным способом свай-труб диам. 89х4,0 L=1,5м, с последующей приваркой свай к конструкции кожуха | 1 шт / 1 м / 1 т | 8 / 12,0 / 0,101
62 | Обмотка кабеля на выходе из футляра кабельной лентой ЛСЭ 150 | 1м | 20
63 | Огрунтовка металлических поверхностей за 1 раз битумного праймера (с предварительной очисткой щетками, обеспыливанием и обезжириванием поверхности) (расход 0,3кг/м2) V=18*0,3*1=5,4кг | 1 м2 | 18
64 | Нанесение на металлические огрунтованные поверхности антикоррозионного покрытия БИУРС (расход 3,5кг /м2) V=18*3,5=63кг | 1 м2 | 18
65 | Участок 1: Прокладка водовода в местах пересечения с дорогой в футляре открытым способом: ПК1+45,0 - ПК1+68,0 (L1=23,0м, диам.530х9мм) Примечание: изменен способ прокладки на открытый способ по согласованию с ответственным Заказчиком (УДНГ)
66 | Примечание: земляные работы (разработка траншеи и обратная засыпка грунта) учтены в общем объеме земляных работ по объекту
67 | Монтажные работы
68 | Сварка футляра из трубы стальной электросварной прямошовной диамØ530х9мм в заводском двуслойном покрытии (констр. №2 ГОСТ Р 51164-98) с укладкой в траншею | 1 м | 23
69 | Изоляция стыка комплектами ЛИКТОР-КМ 530 в составе на 1 стык: - битумно-полимерная грунтовка БИОМ, 1 слой - 0,1л, - мастичная лента РИУЗ-АРМ-2,0х860мм - 1,8м - муфта термоусаживающаяся ИЗТМ-273х500мм - 1 шт | 1 шт. | 2
70 | Протаскивание в футляр стеклопластиковых труб Ду250 Рн4,0МПа 2RD 65C Примечание: протаскивание в футляр ведётся таким образом, чтобы раструбная часть трубопровода была направлена в противоположную сторону направлению протаскивания. | 1 м | 23
71 | Монтаж опорно-направляющего кольца тип FS-Спрут, Н=12,5, 250 в комплекте с крепежом, стяжками, прокладками, ТУ 28.99.39-003-61021223-2019 | 1 шт. | 11
72 | Монтаж манжеты герметизирующей FS-конус с хомутами (250/530), ТУ 28.99.39-003-61021223-2019 | 1 шт. | 2
73 | Монтаж укрытия герметизирующих манжет FS-протект с хомутами (250/530), ТУ 28.99.39-003-61021223-2019 | 1 шт. | 2
74 | Участок 1: Прокладка водовода в местах пересечения с лесополосой в футляре методом ГНБ: ПК17+65,4 - ПК 17+95,4 (L2=30 м, диам.530х9мм)
75 | Земляные работы
76 | Рабочий котлован размерами 2х2м, глубиной 1,73м: Разработка грунта экскаватором в отвал в котлованах, глубиной 1,73м, группа грунтов: 2 V=2*2*1,73=6,92м3 | 1 м3 | 6.92
77 | Приемный котлован размерами 10х2м, глубиной 2,75м: Разработка грунта экскаватором в отвал в котлованах глубиной 2,75м, группа грунтов: 2 V=10*2*2,75=55м3 | 1 м3 | 55
78 | Обратная засыпка рабочего и приемного котлованов механизированным способом, грунтом выемки, группа грунтов:2 | 1 м3 | 61.92
79 | Уплотнение грунта механизированным способом послойно, при толщине слоя 0,2м Примечание: не уплотнять грунт над трубопроводом по 0,5 м в каждую сторону. | 1 м3 | 61.92
80 | Монтажные работы
81 | Сварка футляра из трубы стальной Ø530х9мм в заводском двуслойном покрытии (констр. №2 ГОСТ Р 51164-98) | 1 м | 30
82 | Изоляция стыка комплектами ЛИКТОР-КМ 530 в составе на 1 стык: - битумно-полимерная грунтовка БИОМ, 1 слой - 0,1л, - мастичная лента РИУЗ-АРМ-2,0х860мм - 1,8м - муфта термоусаживающаяся ИЗТМ-273х500мм - 1 шт | 1 шт. | 2
83 | Наклонно-направленное бурение (ГНБ) в грунтах III группы (суглинки) ср. глубиной до 4,0 м с прокладкой труб Ø530х9мм в заводском двухслойном покрытии (конструкция № 2 ГОСТ Р 51164-98) с применением Бентонита и Полимерно-минеральной композиции | 1 м | 30
84 | Протаскивание в футляр стеклопластиковых трубДу250 Рн4,0МПа 2RD 65C Примечание: протаскивание в футляр ведётся таким образом, чтобы раструбная часть трубопровода была направлена в противоположную сторону направлению протаскивания. | 1 м | 30
85 | Монтаж опорно-направляющего кольца тип FS-Спрут, Н=12,5 250 в комплекте с крепежом, стяжками, прокладками, ТУ 28.99.39-003-61021223-2019 | 1 шт. | 18
86 | Монтаж манжеты герметизирующей FS-конус с хомутами (250/530), ТУ 28.99.39-003-61021223-2019 | 1 шт. | 2
87 | Монтаж укрытия герметизирующих манжет FS-протект с хомутами (250/530), ТУ 28.99.39-003-61021223-2019 | 1 шт. | 2
88 | Участок № 1. Монтаж узлов задвижек (Ду273мм, протяженность стального трубопровода с учетом ниппелей и отводов L=56,34м)
89 | Монтажные работы
90 | Монтаж задвижки клиновой DN250 PN4,0МПа, с ручным управлением, в комплекте с ответными фланцами, прокладками и крепежом, герметичность затвора - по классу А (ГОСТ Р 9544-2015), ЗКЛ2 250-40УХЛ1 (опросный лист 1746-НВ.ОЛ2) | 1 компл / 1 т | 2 / 1,034
91 | Монтаж задвижки клиновой DN80 PN4,0МПа, с ручным управлением, в комплекте с ответными фланцами, прокладками и крепежом, герметичность затвора - по классу А (ГОСТ Р 9544-2015), ЗКЛ2 80-40УХЛ1 (опросный лист 1746-НВ.ОЛ3) | 1 компл / 1 т | 2 / 0,114
92 | Сварка и монтаж трубопровода из стальных бесшовных горячедефомированных труб диам. 273х8-НП--ВП-20 ТУ 1462-01405608841-2021 из Ст20 группы В с внутренним антикоррозионным эпоксидным полимерным покрытием с наружным трехслойным покрытием заводского нанесения (конструкция № 1 по ГОСТ Р 51164-98) с укладкой в траншею | 1 м | 49
93 | Сварка и монтаж трубопровода из стальных бесшовных горячедефомированных труб диам. 273х8---ВП-20 ТУ 1462-01405608841-2021из Ст20 группы В с внутренним антикоррозионным эпоксидным полимерным покрытием, с укладкой на опоры | 1 м | 2
94 | Сварка и монтаж трубопровода из стальных бесшовных горячедефомированных труб диам. 89х5---ВП-20 ТУ 1462-01405608841-2021из Ст20 группы В, с укладкой на опоры | 1 м | 0.4
95 | Монтаж отвода крутоизогнутого, отвод -90град - 273х8-С1-4---20ТУ 1462-014-05608841-2021 С1 - сварное соединение под защитные втулки, 4- с внутренним антикоррозионным эпоксидным поимерным покрытием, 2 - с наружным трехслойным полимереым покрытием заводского нанесения (конструция № 1 по ГОСТ Р 51164-98) с приварными патрубками по 150мм с каждой стороны | 1 шт / 1 м | 3 / 2,29
96 | Монтаж отвода крутоизогнутого, отвод -90град - 273х8-С1-4---20ТУ 1462-014-05608841-2021 С1 - сварное соединение под защитные втулки, 4- с внутренним антикоррозионным эпоксидным поимерным покрытием, с приварными патрубками по 150мм с каждой стороны | 1 шт / 1 м | 4 / 3,05
97 | Монтаж заглушки эллиптической Э89х3,5---4---20 ТУ 1462-014-059608841-2021 заглушка П 89х3,5-20 | 1 шт | 2
98 | Монтаж втулки для защиты сварного шва с терморасширяющимся материалом для трубопровода диам. 273х8мм | 1 шт | 22
99 | Монтаж комплекта изоляционных материалов ЛИТКОР-КМ на сварные стыки DN250, в составе на 1 стык: - битумн-полимерная грунтовка БИОМ, 1 слой - 0,03л, - мастичная лента РИУЗ-АРМ-2,0х450мм - 3,0м - муфта термоусаживающаяся ИЗТМ-273х500мм - 13 шт | 1 компл / 1 м2 | 13 / 2,34
100 | для манометра: Монтаж закладного устройства отбора давления, в т.ч. на 1 комплект: - бобышка БП02-М20х1,5-50 Ст20 - 1 шт, - клапан КВД40 - 1 шт | 1 компл | 4
101 | Огрунтовка металлических поверхностей трубопроводов диам. 273мм и 89мм за 2 раза грунтовкой ГФ-021 (с предварительной очисткой, обеспыливанием и обезжириванием поверхности) V=7,3*0,12*2=1,8кг | 1 м2 | 7.3
102 | Окраска металлических поверхностей трубопроводов диам. 273 и 89мм за 2 раза эмалью ПФ-115 (цвет - зеленый) V=7,3*0,19*2=2,8кг | 1 м2 | 7.3
103 | Контроль сварных соединений трубопроводов (работы выполняются силами "Заказчика" - по договору подряда с ООО "ЦБПО") Организациям - претендентам при расчёте тендерных смет данный раздел не учитывать.
104 | Контроль сварных соединений водовода Ø273х8мм радиографическим методом (100 %) | 1 стык | 23
105 | Контроль сварных соединений водовода Ø89х5мм радиографическим методом (100 %) | 1 стык | 6
106 | Контроль качества резьбовых соединений
107 | Контроль степени затяжки резьбовых соединений динамическими ключами для трубопроводов диам. 250 | 1 стык | 216
108 | Проверка герметичности водой давлением 2МПа для трубопроводов диам. 250 | 1 стык | 216
109 | Очистка и испытания полости трубопроводов (длина указана на всю трассу трубопровода из стеклопластиковых труб совместно со стальной трубой) в соответствии с ГОСТ Р 59411-2021
110 | Очистка полости трубопроводов промывкой водой без пропуска очистных устройств для трубопроводов стеклопастиковых диам.250мм и стальных диам.273мм L=1837,74м - учтено на всю трассу из стеклопластиковой трубы совместно со стальной трубой | 1 м | 1837.74
111 | Сбор и транспортировка воды после гидравлических испытаний прицеп-цистернами на расстояние 100 км (до УПН "Юськи") для последующей утилизации | 1 м3 | 90.2
112 | Гидравлическое испытание трубопроводов на прочность для стеклопластикового трубопровода диам. 250мм на участках пересечения с подземными коммуникациями и автодорогой давлением: 1 этап Рисп=1,5*Рраб=1,5*4,0=6,0 МПа в течение 6 часов, 2 этап Рисп=1,1Рраб=4,4МПа в течение 12 часов L=421м | 1 м | 421.5
113 | Гидравлическое испытание трубопроводов на прочность для стального трубопровода диам. 273мм на узле запорной арматуры давлением: 1 этап Рисп=1,25*Рраб=1,25*4,0=5,0 МПа в течение 6 часов, 2 этап Рисп=1,1Рраб=4,4МПа в течение 12 часов L=421м | 1 м | 16
114 | Гидравлическое испытание трубопроводов на прочность давлением Рисп=1,25Рраб=5,0 МПа в течение 4 часов после укладки для трубопроводов стеклопастиковых диам.250мм и стальных диам.273мм L=1837,74м - учтено на трассу из стеклопластиковой трубы совместно со стальной трубой | 1 м | 1837.74
115 | Гидравлическое испытание трубопроводов на герметичность давлением Рисп=1,1Рраб=4,4 МПа в течение 24 часов после укладки для трубопроводов стеклопастиковых диам.250мм и стальных диам. 273мм L=1837,74 - учтено на трассу из стеклопластиковой трубы совместно со стальной трубой | 1 м | 1837.74
116 | Сбор и транспортировка воды после гидравлических испытаний прицеп-цистернами на расстояние 100 км (до УПН "Юськи") для последующей утилизации | 1 м3 | 90.2
117 | Комплексное опробование трубопровода
118 | Комплексное опробование трубопровода в течение 72 часов для трубопроводов стеклопастиковых диам.250мм и стальных диам. 273мм L=1837,74 - учтено на трассу из стеклопластиковой трубы совместно со стальной трубой | 1 м | 1837.74
119 | Участок 2 от ПК 0 до ПК 4+06,2, L2=406,2м. (протяженность трубопровода стеклопластик + сталь с учетом ниппелей и отводов L=323,88+92,2=416,08м)
120 | Монтаж подземных участков водовода из стеклоластиковых и стальных труб (Ду250мм, протяженность стеклопластикового трубопровода с учетом ниппелей и отводов L=323,88м)
121 | Примечание: монтажные работы по монтажу водовода из стеклопластиковой трубы производятся при температуре не ниже -25градС.
122 | Примечание: разработка грунта и обратная его засыпка учтены в разделе "Земляные работы"
123 | Примечание: работа учтена для всей протяженности трубопровода, в т.ч. для проложенного в футлярах L3 =65,5м, L4=35м, L5=20м, L6=35м Монтаж трубопроводов из труб стеклопластиковых линейных СЛ Ду250 Рн4,0МПа 2RD 65C с резьбовым соединением (L10FML4AN249) ТУ 22.21.21-001-30372160-2022 в траншею, в т.ч.: - Труба стеклопластиковая линейная СЛ Ду250 Рн4,0МПа 2RD 65C с резьбовым соединением (L10FML4AN249) ТУ 22.21.21-001-30372160-2022 - 277,2м - Комплект ремонтный СЛ Ду250 Рн4,0МПа 2RD 65C (R10FML4AN249) ТУ 22.21.21-001-30372160-2022 - 2 компл. / 19,8м | 1 м | 297
124 | Монтаж ниппеля L10FMS4AN249NMM СЛ Ду250 Рн4,0 Мпа 2RD 65C - стеклопластик без покр. ниппель-ниппель | 1 шт / 1 м | 1 / 5,26
125 | Монтаж ниппеля L10FMS4AN249NMM СЛ Ду250 Рн4,0 Мпа 2RD 65C - стеклопластик без покр. ниппель-ниппель | 1 шт / 1 м | 1 / 5,22
126 | Монтаж ниппеля L10FMS4AN249NMM СЛ Ду250 Рн4,0 Мпа 2RD 65C - стеклопластик без покр. ниппель-ниппель | 1 шт / 1 м | 1 / 3,24
127 | Монтаж ниппеля L10FML4AN249NMM СЛ Ду250 Рн4,0 Мпа 2RD 65C - стеклопластик без покр. ниппель-ниппель | 1 шт / 1 м | 1 / 4,0
128 | Монтаж ниппеля L10FML4AN249NMM СЛ Ду250 Рн4,0 Мпа 2RD 65C - стеклопластик без покр. ниппель-ниппель | 1 шт / 1 м | 1 / 3,0
129 | Монтаж ниппеля L10FML4AN249NMM СЛ Ду250 Рн4,0 Мпа 2RD 65C - стеклопластик без покр. ниппель-ниппель | 1 шт / 1 м | 1 / 4,0
130 | Монтаж отвода стеклопластикового СЛ 90 град. Ду250, Рн4,0МПа / Е90102FML4/2RD 93С 90-250x4 МПа стеклопластик | 1 шт / 1 м | 1 / 0,762
131 | Монтаж отвода стеклопластикового СЛ 60 град. Ду250, Рн4,0МПа / Е60102FML4/2RD 93С 60-250x4 МПа стеклопластик | 1 шт / 1 м | 1 / 0,762
132 | Монтаж отвода стеклопластикового СЛ 45 град, Ду250, Рн4,0МПа / Е45102FML4/2RD 93С 45-250x4 МПа стеклопластик | 1 шт / 1 м | 1 / 0,318
133 | Монтаж отвода стеклопластикового СЛ 22 град. Ду250, Рн4,0МПа / Е22102FML4/2RD 93С 22-250x4 МПа стеклопластик | 1 шт / 1 м | 1 / 0,318
134 | Монтаж муфты трубной соединительной С102FMS4 СЛ Ду250 Рн4,0МПа, 2RD 93С | 1 шт | 1
135 | Монтаж переводника приварного DN250мм 2rd+O-ring (внутренняя резьба) АСРТ-05.250.2.008 | 1 шт | 2
136 | Монтаж кольца уплотнительного NDR 255х7,2 | 1 шт | 40
137 | Монтаж маркеров электронных, пассивных, самовыравнивающихся МП-8 на глубине не более 1,6м | 1 шт | 8
138 | в местах пересечения с существующими коммуникациями (12 пересечек): Прокладка ленты сигнальной детекционной "Водопровод" ЛСВД 200 с логотипом "Внимание! Водопровод" ширина 200мм, толщина 200мкм в траншее над трубопроводом. | 1 пересечка / 1 м | 12 / 48,0
139 | Монтаж утяжелителей железобетонных клиновидного типа 1УБКм 529-9, ТУ 102-421-86 | 1 кмп / 1 т | 23 / 37,84
140 | Монтаж утяжелителей железобетонных клиновидного типа 1УБКм 273-6, ТУ 102-421-86 | 1 кмп / 1 т | 42 / 17,22
141 | Примечание: для укрепления трубопровода на углах поворота предусмотреть монтаж пригрузов (мешки с грунтом)
142 | Защита для подземных кабельных сетей (3 компл.)
143 | Примечание: земляные работы (разработка и обратная засыпка грунта) учтены в объщем объеме земляных работ по объекту
144 | Изготовление и монтаж металлоконструкций для устройства защитного кожуха для кабельных сетей В составе на 1 пересечение: швеллер 16, L=6м*2*3шт = 36м / 852кг , лист Б-ПН-5 12шт *3 шт = 3,5кг Кожух по всей длине соединить болтовым соединением: болтами М12х40, гайками М12 и шайбами 12 - 18 компл) | 1 пересеч / 1 кг | 3 / 0,856
145 | примечание п. 1, лист 7: Заполнение полости футляра песком V=0,16*0,13*6м*3 шт=0,13*3=0,39м3 | 1 футляр / 1 м3 | 3 / 0,39
146 | примечание п. 1, лист 7: для стабилизации кожуха и недопущения провисания кабеля с кожухом: погружение в землю путем вдавливания механизированным способом свай-труб диам. 89х4,0 L=1,5м, с последующей приваркой свай к конструкции кожуха | 1 шт / 1 м / 1 т | 6 / 9,0 / 0,075
147 | Обмотка кабеля на выходе из футляра кабельной лентой ЛСЭ 150 | 1 м | 15
148 | Огрунтовка металлических поверхностей за 1 раз битумного праймера (с предварительной очисткой щетками, обеспыливанием и обезжириванием поверхности) (расход 0,3кг/м2) V=13,5*0,3*1=4,05кг | 1 м2 | 13.5
149 | Нанесение на металлические огрунтованные поверхности антикоррозионного покрытия БИУРС (расход 3,5кг /м2) V=13,5*3,5=47,25кг | 1 м2 | 13.5
150 | Участок 2: Прокладка водовода в местах пересечения с атодорогой и лесополосой в футляре методом ГНБ на ПК3+28,5 - ПК3+94,0: (L3=65,5 м, диам.530х9мм)
151 | Земляные работы
152 | Рабочий котлован размерами 2х2м, глубиной 2,59м: Разработка грунта экскаватором в отвал в котлованах, глубиной 2,59м, группа грунтов: 2 V=2*2*2,59=10,36м3 | 1 м3 | 10.36
153 | Приемный котлован размерами 10х2м, глубиной 1,98м: Разработка грунта экскаватором в отвал в котлованах глубиной 1,98м, группа грунтов: 2 V=10*2*1,98=3,96м3 | 1 м3 | 3.96
154 | Обратная засыпка рабочего и приемного котлованов механизированным способом, грунтом выемки, группа грунтов:2 | 1 м3 | 14.32
155 | Уплотнение грунта механизированным способом послойно, при толщине слоя 0,2м Примечание: не уплотнять грунт над трубопроводом по 0,5 м в каждую сторону. | 1 м3 | 14.32
156 | Монтажные работы
157 | Сварка футляра из трубы стальной электросварной прямошовной Ø530х10мм в заводском двуслойном покрытии (констр. №2 ГОСТ Р 51164-98) | 1 м | 65.5
158 | Изоляция стыка комплектами ЛИКТОР-КМ 530 в составе на 1 стык: - битумно-полимерная грунтовка БИОМ, 1 слой - 0,1л, - мастичная лента РИУЗ-АРМ-2,0х860мм - 1,8м - муфта термоусаживающаяся ИЗТМ-273х500мм - 1 шт | 1 шт. | 6
159 | Наклонно-направленное бурение (ГНБ) в грунтах III группы (суглинки) ср. глубиной до 4,0 м с прокладкой труб Ø530х9мм в заводском двухслойном покрытии (конструкция № 2 ГОСТ Р 51164-98) с применением Бентонита и Полимерно-минеральной композиции | 1 м | 65.5
160 | Протаскивание в футляр стеклопластиковых труб Ду250 Рн4,0МПа 2RD 65C Примечание: протаскивание в футляр ведётся таким образом, чтобы раструбная часть трубопровода была направлена в противоположную сторону направлению протаскивания. | 1 м | 65.5
161 | Монтаж опорно-направляющего кольца тип FS-Спрут Н=12,5 250 в комплекте с крепежом, стяжками, прокладками, ТУ 28.99.39-003-61021223-2019 | 1 шт. | 35
162 | Монтаж манжеты герметизирующей FS-конус с хомутами (250/530), ТУ 28.99.39-003-61021223-2019 | 1 шт. | 2
163 | Монтаж укрытия герметизирующих манжет FS-протект с хомутами (250/530), ТУ 28.99.39-003-61021223-2019 | 1 шт. | 2
164 | Участок 2: Прокладка водовода в местах пересечения с лесополосой в футляре открытым способом на ПК0+45,0 - ПК0+80,0: (L4=35 м, диам.530х9мм) Примечание: изменен способ прокладки на открытый способ по согласованию с ответственным Заказчиком (УДНГ)
165 | Примечание: земляные работы (разработка траншеи и обратная засыпка грунта) учтены в общем объеме земляных работ по объекту
166 | Монтажные работы
167 | Сварка футляра из трубы стальной электросварной прямошовной Ø530х10мм в заводском двуслойном покрытии (констр. №2 ГОСТ Р 51164-98) с укладкой в траншею | 1 м | 35
168 | Изоляция стыка комплектами ЛИКТОР-КМ 530 в составе на 1 стык: - битумно-полимерная грунтовка БИОМ, 1 слой - 0,1л, - мастичная лента РИУЗ-АРМ-2,0х860мм - 1,8м - муфта термоусаживающаяся ИЗТМ-273х500мм - 1 шт | 1 шт. | 3
169 | Протаскивание в футляр стеклопластиковых трубДу250 Рн4,0МПа 2RD 65C Примечание: протаскивание в футляр ведётся таким образом, чтобы раструбная часть трубопровода была направлена в противоположную сторону направлению протаскивания. | 1 м | 35
170 | Монтаж опорно-направляющего кольца тип FS-Спрут Н=12,5 250 в комплекте с крепежом, стяжками, прокладками, ТУ 28.99.39-003-61021223-2019 | 1 шт. | 21
171 | Монтаж манжеты герметизирующей FS-конус с хомутами (250/530), ТУ 28.99.39-003-61021223-2019 | 1 шт. | 2
172 | Монтаж укрытия герметизирующих манжет FS-протект с хомутами (250/530), ТУ 28.99.39-003-61021223-2019 | 1 шт. | 2
173 | Участок 2: Прокладка водовода в месте пересечения с р. Горожанка открытым способом на ПК0+82,0 - ПК1+02,0 (L5=20 м, диам.530х9мм)
174 | Примечание: земляные работы (разработка траншеи и обратная засыпка грунта) учтены в общем объеме земляных работ по объекту
175 | Монтажные работы
176 | Сварка футляра из трубы стальной электросварной прямошовной Ø530х10мм в заводском двуслойном покрытии (констр. №2 ГОСТ Р 51164-98) с укладкой в траншею | 1 м | 20
177 | Изоляция стыка комплектами ЛИКТОР-КМ 530 в составе на 1 стык: - битумно-полимерная грунтовка БИОМ, 1 слой - 0,1л, - мастичная лента РИУЗ-АРМ-2,0х860мм - 1,8м - муфта термоусаживающаяся ИЗТМ-273х500мм - 1 шт | 1 шт. | 1
178 | Протаскивание в футляр стеклопластиковых трубДу250 Рн4,0МПа 2RD 65C Примечание: протаскивание в футляр ведётся таким образом, чтобы раструбная часть трубопровода была направлена в противоположную сторону направлению протаскивания. | 1 м | 20
179 | Монтаж опорно-направляющего кольца тип FS-Спрут Н=12,5 250 в комплекте с крепежом, стяжками, прокладками, ТУ 28.99.39-003-61021223-2019 | 1 шт. | 10
180 | Монтаж манжеты герметизирующей FS-конус с хомутами (250/530), ТУ 28.99.39-003-61021223-2019 | 1 шт. | 2
181 | Монтаж укрытия герметизирующих манжет FS-протект с хомутами (250/530), ТУ 28.99.39-003-61021223-2019 | 1 шт. | 2
182 | Участок № 2. Монтаж узлов задвижек (Ду273мм, протяженность стального трубопровода с учетом ниппелей и отводов L=92,2м)
183 | Монтажные работы
184 | Монтаж задвижки клиновой DN250 PN4,0МПа, с ручным управлением, в комплекте с ответными фланцами, прокладками и крепежом, герметичность затвора - по классу А (ГОСТ Р 9544-2015), ЗКЛ2 250-40УХЛ1 (опросный лист 1746-НВ.ОЛ2) | 1 компл / 1 т | 2 / 1,034
185 | Монтаж задвижки клиновой DN80 PN4,0МПа, с ручным управлением, в комплекте с ответными фланцами, прокладками и крепежом, герметичность затвора - по классу А (ГОСТ Р 9544-2015), ЗКЛ2 80-40УХЛ1 (опросный лист 1746-НВ.ОЛ3) | 1 компл / 1 т | 2 / 0,114
186 | Сварка и монтаж трубопровода из стальных бесшовных горячедефомированных труб диам. 273х8-НП--ВП-20 ТУ 1462-01405608841-2021 из Ст20 группы В с внутренним антикоррозионным эпоксидным полимерным покрытием с наружным трехслойным покрытием заводского нанесения (конструкция № 1 по ГОСТ Р 51164-98) с укладкой в траншею | 1 м | 83
187 | Сварка и монтаж трубопровода из стальных бесшовных горячедефомированных труб диам. 273х8---ВП-20 ТУ 1462-01405608841-2021из Ст20 группы В с внутренним антикоррозионным эпоксидным полимерным покрытием, с укладкой на опоры | 1 м | 3.1
188 | Сварка и монтаж трубопровода из стальных бесшовных горячедефомированных труб диам. 89х5---ВП-20 ТУ 1462-01405608841-2021из Ст20 группы В с укладкой на опоры | 1 м | 0.4
189 | Монтаж отвода крутоизогнутого, отвод -90град - 273х8-С1-4---20ТУ 1462-014-05608841-2021 С1 - сварное соединение под защитные втулки, 4- с внутренним антикоррозионным эпоксидным поимерным покрытием, 2 - с наружным трехслойным полимерным покрытием заводского нанесения (конструция № 1 по ГОСТ Р 51164-98) с приварными патрубками по 150мм с каждой стороны | 1 шт / 1 м | 3 / 2,29
190 | Монтаж отвода крутоизогнутого, отвод -90град - 273х8-С1-4---20ТУ 1462-014-05608841-2021 С1 - сварное соединение под защитные втулки, 4- с внутренним антикоррозионным эпоксидным поимерным покрытием, с приварными патрубками по 150мм с каждой стороны | 1 шт / 1 м | 5 / 3,81
191 | Монтаж заглушки эллиптической Э89х3,5---4---20 ТУ 1462-014-059608841-2021 заглушка П 89х3,5-20 | 1 шт | 2
192 | Монтаж втулки для защиты сварного шва с терморасширяющимся материалом для трубопровода диам. 273х8мм | 1 шт | 27
193 | Монтаж комплекта изоляционных материалов ЛИТКОР-КМ на сварные стыки DN250, в составе на 1 стык: - битумн-полимерная грунтовка БИОМ, 1 слой - 0,03л, - мастичная лента РИУЗ-АРМ-2,0х450мм - 3,4м - муфта термоусаживающаяся ИЗТМ-273х500мм - 15 шт | 1 компл | 15
194 | для манометра: Монтаж закладного устройства отбора давления, в т.ч. на 1 комплект: - бобышка БП02-М20х1,5-50 Ст20 - 1 шт, - клапан КВД40 - 1 шт | 1 компл | 4
195 | Огрунтовка металлических поверхностей трубопроводов диам. 273мм и 89мм за 2 раза грунтовкой ГФ-021 (с предварительной очисткой, обеспыливанием и обезжириванием поверхности) V=8,6*0,12*2=2,1кг | 1 м2 | 8.6
196 | Окраска металлических поверхностей трубопроводов диам. 273 и 89мм за 2 раза эмалью ПФ-115 (цвет - зеленый) V=8,6*0,19*2=3,3кг | 1 м2 | 8.6
197 | Контроль сварных соединений трубопроводов (работы выполняются силами "Заказчика" - по договору подряда с ООО "ЦБПО") Организациям - претендентам при расчёте тендерных смет данный раздел не учитывать.
198 | Контроль сварных соединений водовода Ø273х8мм радиографическим методом (100 %) | 1 стык | 27
199 | Контроль сварных соединений водовода Ø89х5мм радиографическим методом (100 %) | 1 стык | 6
200 | Контроль качества резьбовых соединений
201 | Контроль степени затяжки резьбовых соединений динамическими ключами для трубопроводов диам. 250 | 1 стык | 46
202 | Проверка герметичности водой давлением 2МПа для трубопроводов диам. 250 | 1 стык | 46
203 | Очистка и испытания полости трубопроводов (длина указана на всю трассу трубопровода из стеклопластиковых труб совместно со стальной трубой) в соответствии с ГОСТ Р 59411-2021
204 | Очистка полости трубопроводов промывкой водой без пропуска очистных устройств для трубопроводов стеклопастиковых диам.250мм и стальных диам.273мм L=416,08м - учтено на всю трассу из стеклопластиковой трубы совместно со стальной трубой | 1 м | 416.08
205 | Сбор и транспортировка воды после гидравлических испытаний прицеп-цистернами на расстояние 100 км (до УПН "Юськи") для последующей утилизации | 1 м3 | 22.6
206 | Гидравлическое испытание трубопроводов на прочность для стеклопластикового трубопровода диам. 250мм на участках пересечения с подземными коммуникациями и автодорогой давлением: 1 этап Рисп=1,5*Рраб=1,5*4,0=6,0 МПа в течение 6 часов, 2 этап Рисп=1,1Рраб=4,4МПа в течение 12 часов L=183м | 1 м | 183
207 | Гидравлическое испытание трубопроводов на прочность для стального трубопровода диам. 273мм на узле запорной арматуры давлением: 1 этап Рисп=1,25*Рраб=1,25*4,0=5,0 МПа в течение 6 часов, 2 этап Рисп=1,1Рраб=4,4МПа в течение 12 часов L=11м | 1 м | 11
208 | Гидравлическое испытание трубопроводов на прочность давлением Рисп=1,25Рраб=5,0 МПа в течение 4 часов после укладки для трубопроводов стеклопастиковых диам.250мм и стальных диам.273мм L=416,08м - учтено на трассу из стеклопластиковой трубы совместно со стальной трубой | 1 м | 416.08
209 | Гидравлическое испытание трубопроводов на герметичность давлением Рисп=1,1Рраб=4,4 МПа в течение 24 часов после укладки для трубопроводов стеклопастиковых диам.250мм и стальных диам. 273мм L=416,08м - учтено на трассу из стеклопластиковой трубы совместно со стальной трубой | 1 м | 416.08
210 | Сбор и транспортировка воды после гидравлических испытаний прицеп-цистернами на расстояние 100 км (до УПН "Юськи") для последующей утилизации | 1 м3 | 22.6
211 | Комплексное опробование трубопровода
212 | Комплексное опробование трубопровода в течение 72 часов для трубопроводов стеклопастиковых диам.250мм и стальных диам. 273мм L=416,08м - учтено на трассу из стеклопластиковой трубы совместно со стальной трубой | 1 м | 416.08
213 | Установка знаков закрепления трассы (участок 1 и участок 2) (лист 11)
214 | Установка знаков опознавательных с щитом-указателем "Указатель поворота" (41+29=70 шт) (лист 12)
215 | Монтаж стойки из сваи винтовой СВЛ 4000.86.6.ЭП-300(6) ГОСТ Р 59106-2020 в составе; - ствол - труба 89х6, L=3,0м ГОСТ 10704-91 - 3*70=210м / 2578,8кг), - лопасть приварная диам. 300мм, t листа=6мм по ГОСТ 19903-2015(С245) - длина сваи 100-200мм на срезкус погружением в землю путем завинчивания механизированным способом на глубину 1500мм | 1 шт. / 1 м / 1 тн | 70 / 210 / 2,5788
216 | Изготовление и монтаж плаката из листа 4х400х300мм и 8х120х120мм с креплением винтами 2-4х1,5х20.01.016 (3*70=210шт) | 1 шт / 1 т | 70 / 0,327
217 | Монтаж пластиковой таблички размером 0,300х0,500м толщ. 4мм с отражением охранной зоны водовода, телефоном эксплуатирующей организации Текст надписи согласовать с Заказчиком | 1 шт. | 70
218 | для подземных стальных конструкций: устройство антикоррозионного покрытия на металлические поверхности горячим битумом БНИ-IV за 2 раза (с предварительной очисткой щетками, обеспыливанием и обезжириванием поверхности) V=70*1*2=140кг | 1 м2 | 70
219 | Огрунтовка металлических поверхностей опор и плаката за 1 раз грунтовкой ГФ-021 (с предварительной очисткой щетками, обеспыливанием и обезжириванием поверхности) V=0,75*70=52,5*0,12*1=6,3кг | 1 м2 | 52.5
220 | Окраска металлических огрунтованных поверхностей опор и плаката эмалью ПФ-115 за 2 раза (цвет-черный) V=52,5*0,19*2=20,0кг | 1 м2 | 52.5
221 | Архитектурно-строительные решения (РД № 1746-АС)
222 | Примечание: снятие плодородного слоя и его возврат учтены в разделе "Техническая рекультивация"
223 | Узел задвижек № 1 (лист 2)
224 | Опора Оп1 (1 шт) (лист 2)
225 | Бурение ям диам. 400мм, глубиной до 2,0м бурильно-крановыми машинами, с распределением грунта по прилегающей территории, группа грунтов 2 V=0,25м3 | 1 яма / 1 м3 | 1 / 0,25
226 | Устройство основания под стойку из щебня М600 фр.20-40мм, толщ. 0,1м с уплотнением V=0,01*1*1,3=0,02м3 | 1 яма / 1 м3 | 1 / 0,01
227 | Устройство на стенки котлована гидростеклоизоля ЭПП 3,5 в 2 слоя насухо на глубину до 2,0м | 1 яма / 1м2 | 1 / 2,51
228 | Бетонирование стоек опоры Оп1 бетоном В20 W6 F200, послойно | 1 яма / 1 м3 | 1 / 0,25
229 | Изготовление и монтаж опорых стоек Оп1 из трубы диам. 159х6, L=2280 и листовых конструкций толщ. 8, 10мм | 1 стойка / 1 т | 1 / 0,089
230 | Огрунтовка металлических поверхностей опоры за 1 раз грунтовкой ГФ-017 (с предварительной очисткой, обеспыливанием и обезжириванием поверхности) V=2,4*0,12*1=0,3кг | 1 м2 | 2.4
231 | Окраска металлических поверхностей опор за 3 раза эмалью ПФ-115 (цвет - зеленый) V=2,4*0,19*3=1,4кг | 1 м2 | 2.4
232 | Ограждение узла задвижек № 1 (лист 2) Система секционных ограждений из оцинкованного профиля с покрытием полиэфирной порошковой краской в заводских условиях, с пластиковыми заглушками, с креплением
233 | 4-е стойки под ограждение + 2 стойки под калитку: Бурение ям диам. 250мм, глубиной до 1,3м бурильно-крановыми машинами, с распределением грунта по прилегающей территории, группа грунтов 2 V=0,06*6=0,36м3 | 1 яма / 1 м3 | 6 / 0,36
234 | Устройство основания под стойку из щебня М600 фр.20-40мм, толщ. 0,5м с уплотнением V=0,024*6*1,3=0,15*1,3=0,2м3 | 1 яма / 1 м3 | 6 / 0,15
235 | Устройство на стенки котлована гидростеклоизоля ЭПП 3,5 в 2 слоя насухо на глубину до 2,0м | 1 яма / 1м2 | 6 / 3,77
236 | Бетонирование столбов под ограждение и калитку сеч. 60х60х2 бетоном В20 W6 F200, послойно V=0,04*6=0,24м3 | 1 шт. / 1 м3 | 6 / 0,24
237 | Монтаж столб Н-3000мм, сеч. 60х60х2 (из оцинкованного профиля с пластиковыми заглушками, с креплением) | 1 шт | 4
238 | Изготовление и монтаж ограждающих конструкций: - Панель ограждения 2130х2500х5,0 (сетка оцинк. диам. 5 мм, яч. 150х50мм), оцинкованные конструкции - 2 шт, - Панель ограждения 2130х1880х5,0 (сетка оцинк. диам. 5 мм, яч. 150х50мм), оцинкованные конструкции - 2 шт, - Панель ограждения 2130х2760х5,0 (сетка оцинк. диам. 5 мм, яч. 150х50мм), оцинкованные конструкции - 1 шт, - Комплект крепления Хомут - 36 шт, - Крышки для столбов (заглушки) 60х60мм - 4 шт | 1 м ограждения / 1 шт панелей | 12,15 / 5,0
239 | Монтаж калитки К1, в т.ч установка створки размером 2100х930мм с врезным замком, проем 2200х1000мм, 2-х столбов, 2 пластиковые крышки - заглушки, регулируемые петли), конструкции оцинкованные | 1 компл / 1м | 1 / 1,0
240 | Узел задвижек № 2 (лист 4)
241 | Опора Оп2 (1 шт), Опора Оп4 (2 шт) (лист 4)
242 | Бурение ям диам. 400мм, глубиной до 2,0м бурильно-крановыми машинами, с распределением грунта по прилегающей территории, группа грунтов 2 V=0,25*3=0,75м3 | 1 яма / 1 м3 | 3 / 0,75
243 | Устройство основания под стойку из щебня М600 фр.20-40мм, толщ. 0,1м с уплотнением V=0,01*3*1,3=0,03*1,3=0,04м3 | 1 яма / 1 м3 | 3 / 0,03
244 | Устройство на стенки котлована гидростеклоизоля ЭПП 3,5 в 2 слоя насухо на глубину до 2,0м | 1 яма / 1м2 | 3 / 7,53
245 | Бетонирование стоек опоры Оп1 бетоном В20 W6 F200, послойно | 1 яма / 1 м3 | 3 / 0,75
246 | Изготовление и монтаж опорых стоек Оп2 и Оп4 из трубы диам. 159х6 и листовых конструкций толщ. 8, 10мм | 1 стойка / 1 т | 3 / 0,239
247 | Огрунтовка металлических поверхностей опоры за 1 раз грунтовкой ГФ-017 (с предварительной очисткой, обеспыливанием и обезжириванием поверхности) V=6,5*0,12*1=0,8кг | 1 м2 | 6.5
248 | Окраска металлических поверхностей опор за 3 раза эмалью ПФ-115 (цвет - зеленый) V=6,5*0,19*3=3,7кг | 1 м2 | 6.5
249 | Ограждение узла задвижек № 2 (лист 4) Система секционных ограждений из оцинкованного профиля с покрытием полиэфирной порошковой краской в заводских условиях, с пластиковыми заглушками, с креплением
250 | 6 стоек под ограждение + 2 стойки под калитку: Бурение ям диам. 250мм, глубиной до 1,3м бурильно-крановыми машинами, с распределением грунта по прилегающей территории, группа грунтов 2 V=0,06*8=0,48м3 | 1 яма / 1 м3 | 8 / 0,48
251 | Устройство основания под стойку из щебня М600 фр.20-40мм, толщ. 0,5м с уплотнением V=0,024*8*1,3=0,2*1,3=0,26м3 | 1 яма / 1 м3 | 8 / 0,2
252 | Устройство на стенки котлована гидростеклоизоля ЭПП 3,5 в 2 слоя насухо на глубину до 2,0м | 1 яма / 1м2 | 8 / 5,02
253 | Бетонирование столбов под ограждение и калитку сеч. 60х60х2 бетоном В20 W6 F200, послойно V=0,04*8=0,32м3 | 1 шт. / 1 м3 | 8 / 0,32
254 | Монтаж столб Н-3000мм, сеч. 60х60х2 (из оцинкованного профиля с пластиковыми заглушками, с креплением) | 1 шт | 6
255 | Изготовление и монтаж ограждающих конструкций: - Панель ограждения 2130х2500х5,0 (сетка оцинк. диам. 5 мм, яч. 150х50мм), оцинкованные конструкции - 2 шт, - Панель ограждения 2130х3000х5,0 (сетка оцинк. диам. 5 мм, яч. 150х50мм), оцинкованные конструкции - 2 шт, - Панель ограждения 2130х1585х5,0 (сетка оцинк. диам. 5 мм, яч. 150х50мм), оцинкованные конструкции - 2 шт, Панель ограждения 2130х2170х5,0 (сетка оцинк. диам. 5 мм, яч. 150х50мм), оцинкованные конструкции - 1 шт - Комплект крепления Хомут - 44 шт, - Крышки для столбов (заглушки) 60х60мм - 6 шт | 1 м ограждения / 1 шт панелей | 17,3 / 7,0
256 | Монтаж калитки К1, в т.ч установка створки размером 2100х930мм с врезным замком, проем 2200х1000мм, 2-х столбов, 2 пластиковые крышки - заглушки, регулируемые петли), конструкции оцинкованные | 1 компл / 1м | 1 / 1,0
257 | Узел задвижек № 3 (лист 5)
258 | Опора Оп1 (1 шт), Опора Оп5 (2 шт) (лист 5)
259 | Бурение ям диам. 400мм, глубиной до 2,0м бурильно-крановыми машинами, с распределением грунта по прилегающей территории, группа грунтов 2 V=0,25*3=0,75м3 | 1 яма / 1 м3 | 3 / 0,75
260 | Устройство основания под стойку из щебня М600 фр.20-40мм, толщ. 0,1м с уплотнением V=0,01*3*1,3=0,03*1,3=0,04м3 | 1 яма / 1 м3 | 3 / 0,03
261 | Устройство на стенки котлована гидростеклоизоля ЭПП 3,5 в 2 слоя насухо на глубину до 2,0м | 1 яма / 1м2 | 3 / 7,53
262 | Бетонирование стоек опоры Оп1 бетоном В20 W6 F200, послойно | 1 яма / 1 м3 | 3 / 0,75
263 | Изготовление и монтаж опорых стоек Оп1 и Оп5 из трубы диам. 159х6 и листовых конструкций толщ. 8, 10мм | 1 стойка / 1 т | 3 / 0,2125
264 | Огрунтовка металлических поверхностей опоры за 1 раз грунтовкой ГФ-017 (с предварительной очисткой, обеспыливанием и обезжириванием поверхности) V=5,7*0,12*1=0,7кг | 1 м2 | 5.7
265 | Окраска металлических поверхностей опор за 3 раза эмалью ПФ-115 (цвет - зеленый) V=5,7*0,19*3=3,3кг | 1 м2 | 5.7
266 | Ограждение узла задвижек № 3 (лист 5) Система секционных ограждений из оцинкованного профиля с покрытием полиэфирной порошковой краской в заводских условиях, с пластиковыми заглушками, с креплением
267 | 5 стоек под ограждение + 2 стойки под калитку: Бурение ям диам. 250мм, глубиной до 1,3м бурильно-крановыми машинами, с распределением грунта по прилегающей территории, группа грунтов 2 V=0,06*7=0,42м3 | 1 яма / 1 м3 | 7 / 0,42
268 | Устройство основания под стойку из щебня М600 фр.20-40мм, толщ. 0,5м с уплотнением V=0,024*7*1,3=0,17*1,3=0,22м3 | 1 яма / 1 м3 | 7 / 0,17
269 | Устройство на стенки котлована гидростеклоизоля ЭПП 3,5 в 2 слоя насухо на глубину до 2,0м | 1 яма / 1м2 | 7 / 4,4
270 | Бетонирование столбов под ограждение и калитку сеч. 60х60х2 бетоном В20 W6 F200, послойно V=0,04*7=0,28м3 | 1 шт. / 1 м3 | 7 / 0,28
271 | Монтаж столб Н-3000мм, сеч. 60х60х2 (из оцинкованного профиля с пластиковыми заглушками, с креплением) | 1 шт | 5
272 | Изготовление и монтаж ограждающих конструкций: - Панель ограждения 2130х2500х5,0 (сетка оцинк. диам. 5 мм, яч. 150х50мм), оцинкованные конструкции - 2 шт, - Панель ограждения 2130х3000х5,0 (сетка оцинк. диам. 5 мм, яч. 150х50мм), оцинкованные конструкции - 1 шт, - Панель ограждения 2130х1585х5,0 (сетка оцинк. диам. 5 мм, яч. 150х50мм), оцинкованные конструкции - 2 шт, Панель ограждения 2130х2160х5,0 (сетка оцинк. диам. 5 мм, яч. 150х50мм), оцинкованные конструкции - 1 шт - Комплект крепления Хомут - 40 шт, - Крышки для столбов (заглушки) 60х60мм - 5 шт | 1 м ограждения / 1 шт панелей | 13,3 / 6,0
273 | Монтаж калитки К1, в т.ч установка створки размером 2100х930мм с врезным замком, проем 2200х1000мм, 2-х столбов, 2 пластиковые крышки - заглушки, регулируемые петли), конструкции оцинкованные | 1 компл / 1м | 1 / 1,0
274 | Узел задвижек № 4 (лист 6, 7)
275 | Опора Оп3 (1 шт) (лист 6)
276 | Бурение ям диам. 400мм, глубиной до 2,0м бурильно-крановыми машинами, с распределением грунта по прилегающей территории, группа грунтов 2 V=0,25*1=0,25м3 | 1 яма / 1 м3 | 1 / 0,25
277 | Устройство основания под стойку из щебня М600 фр.20-40мм, толщ. 0,1м с уплотнением V=0,01*1*1,3=0,02м3 | 1 яма / 1 м3 | 1 / 0,01
278 | Устройство на стенки котлована гидростеклоизоля ЭПП 3,5 в 2 слоя насухо на глубину до 2,0м | 1 яма / 1м2 | 1 / 2,51
279 | Бетонирование стоек опоры Оп3 бетоном В20 W6 F200, послойно | 1 яма / 1 м3 | 1 / 0,25
280 | Изготовление и монтаж опорых стоек Оп3 из трубы диам. 159х6 и листовых конструкций толщ. 8, 10мм | 1 стойка / 1 т | 1 / 0,1091
281 | Площадка обслуживания ОП-1 (1 шт) (лист 7)
282 | Изготовление и монтаж площаки обслужитвания ОП-1 из уголка 50х5 | 1 шт / 1 т | 1 / 0,0864
283 | Устройство настила из просечно-вытяжного листа ПВЛ 506х900х900, S=0,81м2 и ПВЛ 506х250х900, S=0,225*2=0,45м2 | 1 м2 | 1.26
284 | Огрунтовка металлических поверхностей опоры и площадки обслуживания за 1 раз грунтовкой ГФ-017 (с предварительной очисткой, обеспыливанием и обезжириванием поверхности) V=5,3*0,12*1=0,64кг | 1 м2 | 5.3
285 | Окраска металлических поверхностей опор за 3 раза эмалью ПФ-115 (цвет - зеленый) V=5,3*0,19*3=3,02кг | 1 м2 | 53
286 | Демонтажные работы (1746-АС, лист 4) ВОДОВОД НИЗКОГО ДАВЛЕНИЯ ОТ УПСВ "ВЯТКА" ДО БКНС-3 инв. № 2200000598
287 | Демонтаж ограждений в районе узла № 1 ПК0+13,0 (2 сетчатых ограждения, 1 ограждение из трубы диам. 57х3мм)
288 | Демонтаж стойки сетчатого ограждения из трубы 89х5мм, h=2м | 1 шт / 1 т | 11 / 0,230
289 | Демонтаж панели сетчатого ограждения из уголка 50х5 и прутка диам. 12мм А240 | 1 шт / 1 т | 2 / 0,75
290 | Демонтаж ограждения из трубы диам. 57х3, высотой 1500мм | 1 т | 0.25
291 | Демонтаж ограждений в районе узла № 2 ПК18+01,5 (1 ограждение сетчатое)
292 | Демонтаж стойки сетчатого ограждения из трубы 89х5мм, h=2м | 1 шт / 1 т | 9 / 0,19
293 | Демонтаж панели сетчатого ограждения из уголка 50х5 и прутка диам. 12мм А240 | 1 шт / 1 т | 1 / 0,610
294 | Демонтаж ограждений в районе узла № 3 ПК0+01,5 (1 ограждение сетчатое, 1 ограждение из труб)
295 | Демонтаж стойки сетчатого ограждения из трубы 89х5мм, h=2м | 1 шт / 1 т | 8 / 0,17
296 | Демонтаж панели сетчатого ограждения из уголка 50х5 и прутка диам. 12мм А240 | 1 шт / 1 т | 1 / 0,63
297 | Демонтаж ограждения из трубы диам. 57х3, высотой 1500мм | 1 т | 0.22
298 | Демонтаж бутонабивных свай из бетона В25, h=1,5м | 1 шт / 1м3 / 1т | 16 / 3,0 / 7,536
299 | Перевозка с учетом погрузочно-разгрузочных работ механизирпованным способом демонтированных металлических конструкций на расстояние до 3км на ПБ Вятка, категория дорог IV | 1 т | 2.483
300 | Перевозка с учетом погрузочно-разгрузочных работ механизирпованным способом демонтированных ж/б конструкций на расстояние до 3км на ПБ Вятка, категория дорог IV | 1 т | 7.563
301 | Демонтажные работы (1746-НВ, лист 14) ВОДОВОД НИЗКОГО ДАВЛЕНИЯ ОТ УПСВ "ВЯТКА" ДО БКНС-3 инв. № 2200000598
302 | Демонтаж надземных узлов задвижек водовода, в т.ч.:
303 | Демонтаж стального трубопровода Ду250, проложенного открытым способом с резкой трубы на отрезки до 6м | 1 м / 1т | 25,5 / 1,33
304 | Демонтаж задвижек ДN250 - 2 шт, DN80 - 2 шт | 1 шт / 1 т | 4 / 1,154
305 | Перевозка с учетом погрузочно-разгрузочных работ механизирпованным способом демонтированных стальных труб и задвижек на расстояние до 3км на ПБ Вятка, категория дорог IV | 1 т | 2.484
Срок выполнения работ:
начало работ – август 2025г. окончание работ – октябрь 2025г.
Протяженность дорог от п/базы "Вятка" до объекта строительства - асфальтированная дорога - 3 км.;
Подрядчик предоставляет письменное подтверждение сторонних организаций о фактическом выполнении соответствующих ТУ.
Изготовление металлоконструкций из материала заказчика выполняет подрядная организация. Затраты на изготовление, зачистку, огрунтовку и покраску за 2 раза металлоконструкций предусматривать при подготовке коммерческого предложения.
Стоимость услуги должна включать все затраты «Подрядчика» (накладные, транспортные и другие расходы, связанные с оказанием данной услуги) и не подлежит корректировке в сторону увеличения.
При составлении сметной документации Подрядчик обязан учесть работы, связанные с организацией строительства и обозначенные в разделе ПОС проектной (рабочей) документации.
До заключения договора подряда, на стадии тендерных процедур, претендент обязан осуществить выезд на объект строительства для уточнения условий организации строительства с целью исключения несоответствий в РД и в сметах к коммерческому предложению.
ТМЦ, поставляемые Заказчиком, передаются Подрядчику по давальческой схеме. Доставка материалов поставки Заказчика от склада до объекта осуществляется Подрядчиком, кроме инертных материалов (песок, щебень, гравий, бетон). Данные материалы доставляются на объект Заказчиком. Подрядчик обязан обеспечить надлежащее хранение давальческих материалов на территории строительной площадки на период строительства, обеспечивающее их пригодность и сохранность.
Стоимость услуги должна включать все затраты «Подрядчика» (накладные, транспортные и другие расходы, связанные с оказанием данной услуги) и не подлежит корректировке в сторону увеличения.
Производство работ осуществляется на территории действующего Объекта с наличием в зоне производства работ одного или нескольких из перечисленных ниже факторов: - разветвленная сеть транспортных и инженерных коммуникаций; - стесненные условия для складирования материалов; - действующее технологическое оборудование; - движение технологического транспорта
До заключения договора подряда, на стадии тендерных процедур, претендент обязан осуществить выезд на объект строительства для уточнения условий организации строительства с целью исключения несоответствий в РД (дефектных ведомостях) и в сметах к коммерческому предложению.
Необходимо постоянное присутствие ответственного представителя от лица, осуществляющего строительство, на строительной площадке.
ТМЦ, поставляемые Заказчиком, передаются Подрядчику по давальческой схеме. Доставка материалов поставки Заказчика от склада до объекта осуществляется Подрядчиком, кроме инертных материалов (песок, щебень, песчано-гравийная смесь). Данные материалы доставляются на объект Заказчиком. Подрядчик обязан обеспечить надлежащее хранение давальческих материалов на территории строительной площадки на период строительства, обеспечивающее их пригодность и сохранность.
Стоимость материалов Заказчика в сметные расчеты не включать.
При составлении сметной документации количество материалов необходимо учитывать с коэффициентом расхода, согласно сметных норм.
Лимитированные затраты (затраты на строительство временных зданий и сооружений, дополнительные затраты при производстве СМР в зимнее время, затраты на снегоборьбу и др.) определять в процентах от сметной стоимости СМР без учета стоимости материалов. Размеры норм лимитированных затрат не должны превышать нормативы, предусмотренные соответствующими Методиками действующей сметно-нормативной базы
Выполнить строительно-монтажные работы в соответствии с нормативными документами, актами, положениями и правилами, действующими на территории РФ и положениями, регламентами и приказами по АО «Белкамнефть» им. А.А. Волкова.
В составе исполнительной документации предоставить импортированный файл из электронного тахеометра (Пункт может быть исключен при использовании теодолита). Обработать данные съемки в виде углов и расстояний от станции к точкам съемки с уравниванием, в программе AutuCad. Выполнить расчет земляных работ и предоставить картограмму объемов земляных работ в формате dxf. и pdf.
Исполнительная геодезическая документация должна быть выполнена в соответствии с ГОСТ Р 51872-2019 и предоставляться в 2-х экземплярах на бумажном носителе и электронном в виде.
Подрядчик совместно с коммерческим предложением направляет согласие на обработку персональных данных в соответствии с приложением №3.3 к Техническому заданию.
Подрядчик для заключения договора подряда должен предоставить график производства работ с помесячным освоением в соответствии с приложением №3.4 к Техническому заданию.
Участие Подрядчика в СРО обязательно. К коммерческому предложению приложить выгрузку из реестра с официального сайта СРО.
При привлечении к выполнению строительных работ субподрядных организаций, участник тендера должен направить в адрес Заказчика перечень данных предприятий, письменное обоснование необходимости их привлечения и полный пакет документов, аналогичный документам, представляемым претендентом на участие в тендере.
Привлечение для выполнения работ субподрядных организаций возможно только при условии получения предварительного письменного согласования от Заказчика.
Подрядчик во всех случаях несет перед Заказчиком полную ответственность за неисполнение или ненадлежащее исполнение обязательств, привлекаемым субподрядчиком как за свои собственные действия.
Претендент, направивший заявку на участие в тендере заведомо принимает условия об ответственности контрагента и возможные штрафными санкциями, установленные Положением о договорной работе Общества.
В случае заключения договора подряда на производство строительно-монтажных работ, Подрядчик в течении 10 дней после подписания договора подряда должен предоставить действующий договор энергоснабжения или заключить вновь (при его отсутствии) с энергоснабжающей организацией в течении 30 дней с даты заключения договора подряда.
Условия оплаты: - отсутствие авансирования, - оплата в размере 80% от стоимости работ не ранее 90 (девяноста) и не позднее 120 (ста двадцати) календарных дней с момента подписания Заказчиком Актов о приемке выполненных работ формы КС-2, Справки о стоимости выполненных работ и затрат формы КС-3, счетов-фактур. -в размере 20% от стоимости работ не позднее 30 (тридцати) календарных дней с момента подписания Акта передачи Заказчику комплекта проверенной Исполнительной документации.

## прил.3.3. к ТЗ
Приложение 3.3

## Прил. №3.4 к ТЗ
Приложение 3.4
КАЛЕНДАРНЫЙ ГРАФИК ПРОИЗВОДСТВА РАБОТ
Объект:__________________________________________________________________________________________________________________________________________________________________________________________________________
Договор: №_______________________ от "_____"________________________20____г. Срок начала работ:____________________________ Срок окончания работ:____________________________
№ п/п | Название вида работ | Исполнитель | Физические объемы | Трудозатраты | Стоимость работ без НДС | Дата начала | Дата окончания | Продолжительность в днях | ….2025 | [27 empty] | ...2025г.
[9 empty] | 1 | 2 | 3 | 4 | 5 | 6 | 7 | 8 | 9 | 10 | 11 | 12 | 13 | 14 | 15 | 16 | 17 | 18 | 19 | 20 | 21 | 22 | 23 | 24 | 25 | 26 | 27 | 28 | 1 | 2 | 3 | 4 | 5 | 6 | 7
Работы по АС | bar: ….2025 1 to ….2025 20
1 | Разработка котлована |  | … м3 | … чел.ч. | bar: ….2025 1 to ….2025 3
2 | ….
3
4
5
6
7
8
Работы по ЭС
1 | Разработка траншеи |  | … м3 | … чел.ч.
2 | ….
3
4
5
| Сдача Объекта | [6 empty] | 1
1 | Проведение комиссии | [6 empty] | 1
ГРАФИК ПОТРЕБНОСТИ ЛЮДСКИХ РЕСУРСОВ
[8 empty] | 10 чел. | ….2025 10: 10 чел.
[8 empty] | 9 чел. | ….2025 7: 9 чел.
[8 empty] | 8 чел. | ….2025 17: 8 чел.; ….2025 21: 8 чел.
[8 empty] | 4 чел. | ….2025 1: 4 чел.; ….2025 4: 4 чел.; ….2025 13: 4; ….2025 19: 4 чел.; ….2025 28: 4 чел.; ...2025г. 2: 4 чел.; ...2025г. 4: 4 чел.
[8 empty] | 2 чел. | ….2025 6: 2; ...2025г. 6: 2; ...2025г. 7: 2
МЕСЯЧНОЕ ВЫПОЛНЕНИЕ
[6 empty] | Март 2025 г. с ТМЦ закзачичка без НДС |  |  | ….2025 1: 4 565 120 руб. 00 коп.
Март 2025 г. оборудование без НДС | bar: ….2025 1 to ….2025 25
[6 empty] | Февраль 2025 г. с ТМЦ закзачичка без НДС |  |  | ….2025 26: 286 123 руб. 50 коп.
Февраль 2025 г. оборудование без НДС | bar: ….2025 26 to ...2025г. 7
ПОТРЕБНОСТЬ В ТЕХНИКЕ
[7 empty] | Техника | Продолжительность в днях | 1 | 2 | 3 | 4 | 5 | 6 | 7 | 8 | 9 | 10 | 11 | 12 | 13 | 14 | 15 | 16 | 17 | 18 | 19 | 20 | 21 | 22 | 23 | 24 | 25 | 26 | 27 | 28 | 1 | 2 | 3 | 4 | 5 | 6 | 7
[7 empty] | Эксковатор | 15 | bar: 1 to 6; 19 to 27
[7 empty] | Манипулятор | 10 | bar: 7 to 12; 17 to 18; 4 to 5
[7 empty] | Бетоновоз | 1 | bar: 13