## ТУ Черновское
Приложение 3
Техническое задание
на участие в тендере на выполнение работ по капитальному ремонту объектов Черновского нефтяного месторождения «Стоянка для автотранспорта №1 УПН Черновское» «Здание теплой стоянки с рем. Участком УПН Черновское»
Информация о ЗАКАЗЧИКЕ работ и сведения необходимые для подготовки предложений.
Заказчик – АО «Белкамнефть» им. А.А. Волкова
Месторождение: Черновское н.м.
Состав строительно-монтажных работ. Квалификационные требования к Подрядчику
Наименование работ: Строительно-монтажные работы на объектах АО «Белкамнефть» им. А.А. Волкова, стоимость работ определяется на основании актуальной редакции сборников базовых цен Федеральных единичных расценок (ФЕР-2020), в программе Гранд-смета, с использованием индексов ООО "Стройинформресурс" для пересчета в уровень цен первого месяца текущего квартала (1 кв. - январь; 2 кв. - апрель; 3 кв. - июль; 4 кв. - октябрь) для региона нахождения объекта строительства на период проведения тендерных процедур / на период строительства.
Обоснование: Дефектная ведомость № ТУ-2023-2 от 28 марта 2024 г., № ТУ-2023-1 от 30 ноября 2023 г.
№ пп | Наименование | Ед. изм. | Кол.
1 | 2 | 3 | 4
1 | СТОЯНКА ДЛЯ АВТОТРАНСПОРТА №1 УПН Черновское, инв. № 2200000852
2 | Разработка грунта 2 группы экскаватором под водоотводную канаву шириной 1,0м на глубину Н=0,3м с планировкой грунта выемки по прилегающей территории V=(44м+30м)*2*1*0,3=44,4м3 | 1 м / 1 м3 | 148 / 44,4
3 | Разработка грунта 2 группы механизиованным способом на глубину 0,2м с погрузкой в самосвалы, перевозкой и разгрузкой на расстояние до 1,0км под основание из ПГС (место выгрузки указывает цех эксплуатации) V=42м*28м*0,2м=1176м2*0,2м=235м3*1,5=352тн | 1 м2 / 1 м3 / 1 тн | 1176 / 235 / 352
4 | Устройство основания ПГС механизированным способом, толщиной 0,2м с уплотнением и планировкой V=42м*28м*0,2м=1176м2*0,2м=235м3*1,22=286,7м3 | 1 м2 / 1 м3 | 1176 / 235
5 | Устройство дорожных покрытий из сборных прямоугольных железобетонных плит ПДНм-Av по серии 3.503.1-91 - 87шт, со сваркой монтажных петель плит между собой, арматурой А-1, диаметром 10мм - 11кг и заполнением швов между плитами цементно-песчаным раствором марки М200 - 1,0м3 | 1 шт / 1 м2 / 1 м3 | 87,0 / 1044 / 146,16
6 | Устройство отмостки из щебня фракции 20-40мм марки М-600 толщиной 0,2м и шириной 1,0м механизированным способом с уплотнением V=(42м+26м)*2*1*0,2=136м2*0,2*0,7=19м3*1,3=24,75м3 | 1 м2 / 1 м3 | 136 / 19
7 | Сроки выполнения работ: июнь 2025
8 | ЗДАНИЕ ТЕПЛОЙ СТОЯНКИ С РЕМ.УЧАСТКОМ ЧЕРН.М/Р УПН Черновское, инв. № 0001120003
9 | Въездные ворота - 6шт
10 | Демонтаж: ворота распашные (двухстворчатые) металлические, утепленные высота-3900 мм ширина-3940 мм с калиткой - 3шт | 1 шт / 1 тн | 3,0 / 1,5
11 | Демонтаж: ворота распашные (двухстворчатые) металлические, утепленные высота-3900 мм ширина- 4680 мм с калиткой - 1шт | 1 шт / 1 тн | 1,0 / 0,6
12 | Демонтаж: ворота распашные (двухстворчатые) металлические, утепленные высота-3550 мм ширина-3560 мм с калиткой - 1шт | 1 шт / 1 тн | 1,0 / 0,4
13 | Демонтаж: ворота распашные (двухстворчатые) металлические, утепленные высота-3500 мм ширина-3520 мм без калитки - 1шт | 1 шт / 1 тн | 1,0 / 0,35
14 | Монтаж: ворота распашные (двухстворчатые) металлические облегченные , утепленные высота-3900 мм ширина-3940 мм с калиткой - 3шт | 1 шт | 3
15 | Монтаж: ворота распашные (двухстворчатые) металлические облегченные , утепленные высота-3900 мм ширина- 4680 мм с калиткой - 1шт | 1 шт | 1
16 | Монтаж: ворота распашные (двухстворчатые) металлические облегченные , утепленные высота-3550 мм ширина-3560 мм с калиткой - 1шт | 1 шт | 1
17 | Монтаж: ворота распашные (двухстворчатые) металлические облегченные , утепленные высота-3500 мм ширина-3520 мм без калитки - 1шт | 1 шт | 1
18 | Раздевальное помещение
19 | Демонтаж покрытия пола из линолеума | 1 м2 / 1 тн | 22,0 / 0,06
20 | Демонтаж - монтаж плинтусов | 1 м | 19
21 | Расчистка основания толщиной до 10 мм (слабый раствор) | 1 м2 | 22
22 | Ремонт основания пола отдельными местами до 1 м2 с расшивкой трещин | мест / 1 м2 | 3 / 3,0
23 | Обеспыливние поверхности | 1 м2 | 22
24 | Огрутовка основания пола (Грунтовка акриловая ВЕБЕР ВЕТОНИТ) V=22*0,1=2,2кг | 1 м2 | 22
25 | Устройство покрытий пола из линолеума (ЛИНОЛЕУМ КОММЕРЧЕСКИЙ TARKETT ACCZENT MINERAL 100002 РУЛОН 2Х20М ПОКАЗАТЕЛЬ ПОЖАРНОЙ БЕЗОПАСНОСТИ Г1; В2; РП1; Д2; Т2, КЛЕЙ ЛАТЕКСНЫЙ) | 1 м2 | 22
26 | Расчиска стен от старой краски с обеспыливанием поверзности | 1 м2 | 130
27 | Огрунтовка поверхности стен за 2 раза (до и после шпатлевания стен) (ГРУНТОВКА АКРИЛОВАЯ УКРЕПЛЯЮЩАЯ) V=130*0,12*2=31,2кг | 1 м2 | 130
28 | Шпатлевание поверхности стен (ШПАТЛЕВКА МАСЛЯНАЯ ШМК) V=130*1,2=156кг | 1 м2 | 130
29 | Окраска стен за 2 раза (КРАСКА АКРИЛОВАЯ ОЛИМП ДЕЛЬТА МОЮЩАЯСЯ) V=130*0,18*2=46,8кг | 1 м2 | 130
30 | Комната приема пищи
31 | Демонтаж покрытия пола из линолеума | 1 м2 / 1 тн | 24,0 / 0,06
32 | Демонтаж - монтаж плинтусов | 1 м | 20
33 | Расчиска основания толщиной до 10 мм (слабый раствор) | 1 м2 | 24
34 | Ремонт основания пола отдельными местами до 1 м2 с расшивкой трещин | мест / 1 м2 | 3 / 3,0
35 | Обеспыливние поверхности | 1 м2 | 24
36 | Огрутовка основания пола (Грунтовка акриловая ВЕБЕР ВЕТОНИТ) V=24*0,1=2,4кг | 1 м2 | 24
37 | Устройство покрытий пола из линолеума (ЛИНОЛЕУМ КОММЕРЧЕСКИЙ TARKETT ACCZENT MINERAL 100002 РУЛОН 2Х20М ПОКАЗАТЕЛЬ ПОЖАРНОЙ БЕЗОПАСНОСТИ Г1; В2; РП1; Д2; Т2, КЛЕЙ ЛАТЕКСНЫЙ) | 1 м2 | 24
38 | Кровля
39 | Демонтаж наплавляемой кровли в два слоя | 1 м2 / 1 тн | 20,0 / 0,3
40 | Ремонт основания (цементной стяжки) кровли отдельными местами до 1 м2 с расшивкой трещин | мест / 1 м2 | 3 / 3,0
41 | Устройство наплавляемой кровли в два слоя (УНИФЛЕКС ЭПП 10,0Х1,0 - 2 рул., УНИФЛЕКС ЭКП 10,0Х1,0 - 2 рул. ПРАЙМЕР БИТУМНЫЙ ТЕХНОНИКОЛЬ №1 - 7кг) | 1 м2 | 20
42 | Вывоз металлолома на расстояние до 1,0 км на УПН Черновское с учетом погрузочно-разгрузочных работ (ворота - 6шт) | 1 тн | 2.85
43 | Вывоз строительного мусора на расстояние до 35,0 км на полигон ТБО "Спецэкосервис" в Якшур-Бодьинском районе УР с учетом погрузочно-разгрузочных работ (линолеум, мягкая кровля - 0,42тн) | 1 тн | 0.42
44 | Сроки выполнения работ: июнь 2025
Срок выполнения работ: начало работ – июнь 2025 г. окончание работ – июнь 2025г.
Точные сроки выполнения работ будут определены пунктом договора.
Представителю подрячика необходимо обязательное присутствие на еженедельных производственных совещаниях по приглашению Заказчика.
Перед началом производства работ на объекте Подрядчику необходимо разработать проект производства работ (ППР) и согласовать данный документ с Заказчиком.
В связи с тем, что капитальный ремонт влечет за собой вскрытие дефектов, требующих выполнения некоторых сопутствующих работ, объем работ может быть скорректирован с оформлением акта на дополнительные работы.
Изготовление металлоконструкций из материала заказчика выполняет подрядная организация. Затраты на изготовление, зачистку, огрунтовку и покраску за 3 раза металлоконструкций предусматривать при подготовке коммерческого предложения.
В соответствии с Методикой определения сметной стоимости строительства, реконструкции, на объекте присутствуют факторы, определяющие стесненные условия труда: работы выполняются на действующей ВЛ.
До заключения договора подряда, на стадии тендерных процедур, претендент обязан осуществить выезд на объект строительства для уточнения условий организации строительства с целью исключения несоответствий в РД (дефектных ведомостях) и в сметах к коммерческому предложению.
Стоимость услуги должна включать все затраты «Подрядчика» (накладные, транспортные и другие расходы, связанные с оказанием данной услуги) и не подлежит корректировке в сторону увеличения.
Стоимость материалов Заказчика в сметные расчеты не включать.
ТМЦ, поставляемые Заказчиком, передаются Подрядчику по давальческой схеме. Доставка материалов поставки Заказчика от склада до объекта осуществляется Подрядчиком, кроме инертных материалов (песок, щебень, гравий, бетон). Данные материалы доставляются на объект Заказчиком. Подрядчик обязан обеспечить надлежащее хранение давальческих материалов на территории строительной площадки на период строительства, обеспечивающее их пригодность и сохранность, в т.ч. наличие холодного склада на площадке строительства для хранения негабаритных ТМЦ. Для крупногабаритных ТМЦ хранение организовать согласно требованиям инструкций, сертификатов, паспортов на соответствующий тип ТМЦ.
Лимитированные затраты (затраты на строительство временных зданий и сооружений, дополнительные затраты при производстве СМР в зимнее время, затраты на снегоборьбу и др.) определять в процентах от сметной стоимости СМР без учета стоимости материалов. Размеры норм лимитированных затрат не должны превышать нормативы, предусмотренные соответствующими Методиками действующей сметно-нормативной базы
При составлении сметной документации руководствоваться актуальной редакцией сборников базовых цен Федеральных единичных расценок, в программе Гранд-смета, с использованием индексов ООО "Стройинформресурс" первого месяца каждого квартала (1 кв. - январь; 2 кв. - апрель; 3 кв. - июль; 4 кв. - октябрь). Количество материалов необходимо учитывать с коэффициентом расхода, согласно сметных норм.
Склад материалов находится на промышленной базе по ул. Гагарина, 75 г. Ижевска, расстояние до объектов капитального ремонта: УПН Черновское - асфальтовая дорога 66 км, дорога с щебеночным покрытием - 20,0км
Выполнить строительно-монтажные работы в соответствии с нормативными документами, актами, положениями и правилами, действующими на территории РФ и положениями, регламентами и приказами по АО «Белкамнефть» им. А.А. Волкова. К демонтажным работам приступать после подписания Заказчиком Приказа на демонтаж основных средств. Демонтируемые материалы и оборудование доставляются на склад силами Подрядчика.
Работы производятся на территории действующей производственной площадки с пропускным режимом. Организация места производства работ, места складирования материалов и оборудования, мест стоянки грузоподъёмного автотранспорта и прочей спец. техники, размещение бытовых помещений согласовать со службами эксплуатации. Для ознакомления с территорией производства работ возможен допуск представителя подрядной организации на объект.
Подрядчик совместно с коммерческим предложением направляет согласие на обработку персональных данных в соответствии с приложением №3.3 к Техническому заданию.
Подрядчик совместно с коммерческим предложением направляет нормативный график производства работ в соответствии с приложением №3.4 к Техническому заданию.
Участие Подрядчика в СРО обязательно. К коммерческому предложению приложить выписку из реестра с официального сайта СРО.
При привлечении к выполнению строительных работ субподрядных организаций, участник тендера должен направить в адрес Заказчика перечень данных предприятий, письменное обоснование необходимости их привлечения и полный пакет документов, аналогичный документам, представляемым претендентом на участие в тендере.
Привлечение для выполнения работ субподрядных организаций возможно только при условии получения предварительного письменного согласования от Заказчика.
Подрядчик совместно с коммерческим предложением направляет согласие на обработку персональных данных в соответствии с приложением №3.3 к Техническому заданию.
Подрядчик совместно с коммерческим предложением направляет нормативный график производства работ в соответствии с приложением №3.4 к Техническому заданию.
Подрядчик для заключения договора подряда должен предоставить график производства работ с помесячным освоением в соответствии с приложением №3.4 к Техническому заданию.
В случае заключения договора подряда на производство строительно-монтажных работ, Подрядчик в течении 10 дней после подписания договора подряда должен предоставить действующий договор энергоснабжения или заключить вновь (при его отсутствии) с энергоснабжающей организацией в течении 30 дней с даты заключения договора подряда.
Подрядчик во всех случаях несет перед Заказчиком полную ответственность за неисполнение или ненадлежащее исполнение обязательств, привлекаемым субподрядчиком как за свои собственные действия.
Условия оплаты: - в размере 80% от стоимости работ не ранее 90 (девяноста) и не позднее 120 (ста двадцати) календарных дней с момента подписания Заказчиком Актов о приемке выполненных работ формы КС-2, Справки о стоимости выполненных работ и затрат формы КС-3, счетов-фактур. -в размере 20% от стоимости работ не позднее 30 (тридцати) календарных дней с момента подписания Акта передачи Заказчику комплекта проверенной Исполнительной документации.
Претендент, направивший заявку на участие в тендере заведомо принимает условия об ответственности контрагента и возможными штрафными санкциями, в соответствие с приложением 3.1 к Техническому заданию.

## прил.3.3. к ТЗ
Приложение 3.3 к Техническому заданию

## Прил. №3.4 к ТЗ
Приложение 3.4 к Техническому заданию
КАЛЕНДАРНЫЙ ГРАФИК ПРОИЗВОДСТВА РАБОТ
Объект:__________________________________________________________________________________________________________________________________________________________________________________________________________
Договор: №_______________________ от "_____"________________________20____г. Срок начала работ:____________________________ Срок окончания работ:____________________________
№ п/п | Название вида работ | Исполнитель | Физические объемы | Трудозатраты | Стоимость работ без НДС | Дата начала | Дата окончания | Продолжительность в днях | ….2025 | [27 empty] | ...2025 г.
[9 empty] | 1 | 2 | 3 | 4 | 5 | 6 | 7 | 8 | 9 | 10 | 11 | 12 | 13 | 14 | 15 | 16 | 17 | 18 | 19 | 20 | 21 | 22 | 23 | 24 | 25 | 26 | 27 | 28 | 1 | 2 | 3 | 4 | 5 | 6 | 7
Работы по АС | bar: ….2025 1 to ….2025 20
1 | Разработка котлована |  | … м3 | … чел.ч. | bar: ….2025 1 to ….2025 3
2 | ….
3
4
5
6
7
8
Работы по ЭС
1 | Разработка траншеи |  | … м3 | … чел.ч.
2 | ….
3
4
5
| Сдача Объекта | [6 empty] | 1
1 | Проведение комиссии | [6 empty] | 1
ГРАФИК ПОТРЕБНОСТИ ЛЮДСКИХ РЕСУРСОВ
[8 empty] | 10 чел. | ….2025 10: 10 чел.
[8 empty] | 9 чел. | ….2025 7: 9 чел.
[8 empty] | 8 чел. | ….2025 17: 8 чел.; ….2025 21: 8 чел.
[8 empty] | 4 чел. | ….2025 1: 4 чел.; ….2025 4: 4 чел.; ….2025 13: 4; ….2025 19: 4 чел.; ….2025 28: 4 чел.; ...2025 г. 2: 4 чел.; ...2025 г. 4: 4 чел.
[8 empty] | 2 чел. | ….2025 6: 2; ...2025 г. 6: 2; ...2025 г. 7: 2
МЕСЯЧНОЕ ВЫПОЛНЕНИЕ
[6 empty] | Март 2025 г. с ТМЦ закзачичка без НДС |  |  | ….2025 1: 4 565 120 руб. 00 коп.
Март 2025 г. оборудование без НДС | bar: ….2025 1 to ….2025 25
[6 empty] | Февраль 2025 г. с ТМЦ закзачичка без НДС |  |  | ….2025 26: 286 123 руб. 50 коп.
Февраль 2025 г. оборудование без НДС | bar: ….2025 26 to ...2025 г. 7
ПОТРЕБНОСТЬ В ТЕХНИКЕ
[7 empty] | Техника | Продолжительность в днях | 1 | 2 | 3 | 4 | 5 | 6 | 7 | 8 | 9 | 10 | 11 | 12 | 13 | 14 | 15 | 16 | 17 | 18 | 19 | 20 | 21 | 22 | 23 | 24 | 25 | 26 | 27 | 28 | 1 | 2 | 3 | 4 | 5 | 6 | 7
[7 empty] | Эксковатор | 15 | bar: 1 to 6; 19 to 27
[7 empty] | Манипулятор | 10 | bar: 7 to 12; 17 to 18; 4 to 5
[7 empty] | Бетоновоз | 1 | bar: 13