## ТЗ
Приложение 3
к договору №_______ от________
Согласовано: |  | Утверждаю:
Техническое задание на участие в тендере по объекту капитального строительства:
"ВЛ 10 кВ на кустовую площадку №6 Мастерьельского месторождения нефти ".
Информация о ЗАКАЗЧИКЕ работ и сведения необходимые для подготовки предложений.
Заказчик – АО «Комнедра»
Генеральный директор ‑ Денисов Юрий Алексеевич
Почтовый адрес:
169710, Российская Федерация, Республика Коми, г. Усинск, ул. Заводская, д. 5, этаж 3.
Месторождение: Мастерьельское месторождение нефти
Требования к выполняемым работам, предоставляемым Подрядчиком
Наименование работ: Строительно-монтажные работы на объектах АО «Комнедра», стоимость работ определяется на основании сборников базовых цен (ТЕР, ТЕРр, ТЕРм) в Республике Коми, Усинском р-не (VI зона). Гранд-смета.
Обоснование: Строительство ВЛ 10 кВ на кустовую площадку №6 Мастерьельского месторождения нефти.
№ пп | Наименование | Ед. изм. | Объём по проекту | Обоснование
1 | 2 | 3 | 5 | 7
Монтажные работы по ВЛ 10 кВ протяжённостью 0,835 км.
Силовое оборудование
1 | Монтаж КТПК-Т-В/К-400/10/0,4кВ серии «Киоск» наружной установки | шт./тн | 1/3,5
2 | Монтаж шкафа распределительного ВУП-6.54.6 500x400x220 | шт | 1
Монтаж опор
3 | Развозка конструкций и материалов опор ВЛ 0,38-10 кВ по трассе: одностоечных ж/б опор. | 1 опора | 31
4 | Развозка конструкций и материалов опор ВЛ 0,38-10 кВ по трассе: материалов оснастки одностоечных опор | 1 опора | 18
5 | Развозка конструкций и материалов опор ВЛ 0,38-10 кВ по трассе: материалов оснастки сложных опор | 1 опора | 5
| Монтаж опор промежуточных с одной стойкой П10-3н (со стойкой СВ110-3,5) в составе: | 1 компл. | 4
Свайные работы
6 | Бурение скважин диаметром 377 мм вращательным (роторным) способом в грунтах и породах группы: 2 (на 2м) | шт. | 4
7 | Изготовление свай из стальных труб длиной 11,8 м, диаметром: 377мм | шт. | 4
8 | Погружение дизель-молотом копровой установки на базе трактора в заранее пробуренные лидерные скважины свай из стальных труб длиной 11,8 м диаметром: 377 мм | шт. | 4
9 | Очистка, обеспыливание, обезжиривание | м2 | 55.6
10 | Антикоррозийная защита свай Изолэп-mastic 2слоя L= 3 м. | м2 | 55.6
Железобетонные элементы
11 | Монтаж стоек железобетонных вибрированных, ТУ 5863-007-96502166-2016 СВ110-3,5 | шт./кг | 4/4520,0
Стальные конструкции
12 | Монтаж надставки ТС2, 25.0016-10 | шт./кг | 4/210,0
13 | Монтаж траверс ТМ12, 25.0016-11 | шт./кг | 4/92,8
14 | Монтаж траверс ТМ14, 25.0016-12 | шт./кг | 4/54,4
15 | Монтаж заземляющего проводника ЗП1, 3.407.1-143.8.54 | м | 3.2
Линейная арматура
16 | Монтаж изолятора линейного подвесноого полимерного ЛК-70/20 | шт./кг | 12/1,56
17 | Монтаж зажимов поддерживающих глухих ПГУ-2-2 | шт./кг | 12/0,24
18 | Монтаж ушек однолапчатых У2К-7-16 ГОСТ 2727-77 | шт./кг | 12/9,6
19 | Монтаж устроиства защиты УЗД-1-1 | шт./кг | 12/8,52
20 | Монтаж зажимов ПС-2 | шт./кг | 4/14,0
| Монтаж опор промежуточных с одной стойкой П10-3н (со стойкой СВ110-5) в составе: | 1 компл. | 14
Железобетонные элементы
21 | Монтаж стоек железобетонных вибрированных, ТУ 5863-007-96502166-2016 СВ110-5 | шт./кг | 14/15820,0 | 15820
Стальные конструкции
22 | Монтаж надставки ТС2, 25.0016-10 | шт./кг | 14/735,0 | 735
23 | Монтаж траверс ТМ12, 25.0016-11 | шт./кг | 14/324,8 | 324.8
24 | Монтаж траверс ТМ14, 25.0016-12 | шт./кг | 14/190,4 | 190.4
25 | Монтаж заземляющего проводника ЗП1, 3.407.1-143.8.54 | м | 11.2 | 11.2
Линейная арматура
24 | Монтаж изолятора линейного подвесноого полимерного ЛК-70/20 | шт./кг | 42/5,46 | 5.46
25 | Монтаж зажимов поддерживающих глухих ПГУ-2-2 | шт./кг | 42/0,84 | 0.84
26 | Монтаж ушек однолапчатых У2К-7-16 ГОСТ 2727-77 | шт./кг | 42/33,6 | 33.6
27 | Монтаж устроиства защиты УЗД-1-1 | шт./кг | 42/29,82 | 29.82
28 | Монтаж зажимов ПС-2 | шт./кг | 14/49,0 | 49
| Монтаж опор угловых анкерных с одной стойкой и двумя подкосами УА 20-3н в составе: | 1 компл. | 3
Оборудование на напряжение выше 1000 В
29 | Монтаж разрядника мультикамерного РМК-20-IV-УХЛ1 | шт./кг | 3/2,7
Железобетонные элементы
30 | Монтаж плиты анкерной П-3и | шт./кг | 9/990,0
31 | Монтаж стоек железобетонных вибрированных, ТУ 5863-007-96502166-2016 СВ110-5 | шт./кг | 9/10170
Стальные конструкции
32 | Монтаж стяжки Г1 3.407.1-143.8.44 | шт./кг | 9/52,65
33 | Монтаж заземляющего проводника ЗП1, 3.407.1-143.8.54 | м | 13.5
34 | Монтаж траверс ТМ67, 27.0002-32 | шт./кг | 3/11,7
35 | Монтаж траверс ТМ68, 27.0002-33 | шт./кг | 3/99,0
36 | Монтаж крепления подкоса У52, Л56-97.04.01 | шт./кг | 6/42,0
Линейная арматура
37 | Монтаж колпачков К9 ГОСТ 1232-2017 | шт./кг | 9/0,18
38 | Монтаж вязки спиральной СВ 70 | шт./кг | 18/1,962
39 | Монтаж зажимов плашечных CD35 | шт./кг | 9/1,17
40 | Монтаж изолятора IF27 ГОСТ 1232-2017 | шт./кг | 9/30,6
41 | Монтаж зажимов анкерных PAZ 2 | шт./кг | 18/12,6
42 | Монтаж изолятора подвесноого SML 70/20Г | шт./кг | 18/21,6
43 | Монтаж соединителя UU 7-16 | шт./кг | 18/7,2
Стандартные изделия
44 | Монтаж болтов М20х260, ГОСТ Р ИСО 4014-2013 | шт./кг | 6/7,2
45 | Монтаж гаек М20, ГОСТ ISO 4032-2014 | шт./кг | 12/0,756
| Монтаж опор анкерных с одной стойкой и одним подкосом А20-3н+АР в составе: | 1 компл. | 1
Оборудование на напряжение выше 1000 В
46 | Монтаж привода ПРНЗ-10У1 | шт./кг | 1/3,0
47 | Монтаж разъеденителя наружной установки РЛНД1-10/400 У1 | шт./кг | 1/40,0
48 | Монтаж разрядника мультикамерного РМК-20-IV-УХЛ1 | шт./кг | 1/0,9
Железобетонные элементы
49 | Монтаж плиты анкерной П-3и | шт./кг | 2/220,0
50 | Монтаж стоек железобетонных вибрированных, ТУ 5863-007-96502166-2016 СВ110-5 | шт./кг | 2/2260,0
Стальные конструкции
51 | Монтаж стяжки Г1 3.407.1-143.8.44 | шт./кг | 2/11,7
52 | Монтаж заземляющего проводника ЗП1, 3.407.1-143.8.54 | м | 6
53 | Монтаж кронштейна РА1 | шт./кг | 1/13,8
54 | Монтаж кронштейна РА2, 3.407.1-143.8.65 | шт./кг | 1/2,0
55 | Монтаж кронштейна РА4, 3.407.1-143.8.66 | шт./кг | 1/1,5
56 | Монтаж кронштейна РА5, 3.407.1-143.8.67 | шт./кг | 1/1,5
57 | Монтаж вала привода РА7, 3.407.1-143.8.69 | шт./кг | 2/27,0
58 | Монтаж траверс ТМ65, 27.0002-30 | шт./кг | 1/18,8
59 | Монтаж крепления подкоса У52, Л56-97.04.01 | шт./кг | 1/7,0
60 | Монтаж хомутов Х7, 3.407.1-143.8.68 | шт./кг | 3/2,1
61 | Монтаж хомутов Х8, 3.407.1-143.8.49 | шт./кг | 1/0,8
Линейная арматура
62 | Монтаж зажимов аппаратных А2А-95 | шт./кг | 6/1,248
63 | Монтаж колпачков К9 ГОСТ 1232-2017 | шт./кг | 2/0,04
64 | Монтаж вязки спиральной СВ 70 | шт./кг | 3/0,327
65 | Монтаж зажимов плашечных CD35 | шт./кг | 3/0,39
66 | Монтаж изолятора IF27 ГОСТ 1232-2017 | шт./кг | 2/6,8
67 | Монтаж зажимов анкерных PAZ 2 | шт./кг | 6/4,2
68 | Монтаж изолятора подвесноого SML 70/20Г | шт./кг | 6/7,2
69 | Монтаж соединителя UU 7-16 | шт./кг | 6/2,4
Стандартные изделия
70 | Монтаж болтов М20х260, ГОСТ Р ИСО 4014-2013 | шт./кг | 2/1,42
71 | Монтаж гаек М20, ГОСТ ISO 4032-2014 | шт./кг | 3/0,189
| Монтаж опор анкерных концевых с одной стойкой и одним подкосом А20-3н+КР в составе: | 1 компл. | 1
Оборудование на напряжение выше 1000 В
72 | Монтаж привода ПРНЗ-10У1 | шт./кг | 1/3,0
73 | Монтаж разъеденителя наружной установки РЛНД1-10/400 У1 | шт./кг | 1/40,0
74 | Монтаж разрядника мультикамерного РМК-20-IV-УХЛ1 | шт./кг | 1/0,9
Железобетонные элементы
75 | Монтаж плиты анкерной П-3и | шт./кг | 2/220,0
76 | Монтаж стоек железобетонных вибрированных, ТУ 5863-007-96502166-2016 СВ110-5 | шт./кг | 2/2260,0
Стальные конструкции
77 | Монтаж стяжки Г1 3.407.1-143.8.44 | шт./кг | 2/11,7
78 | Монтаж заземляющего проводника ЗП1, 3.407.1-143.8.54 | м | 6
79 | Монтаж кронштейна РА1 | шт./кг | 1/13,8
80 | Монтаж кронштейна РА2, 3.407.1-143.8.65 | шт./кг | 1/2,0
81 | Монтаж кронштейна РА4, 3.407.1-143.8.66 | шт./кг | 1/1,5
82 | Монтаж кронштейна РА5, 3.407.1-143.8.67 | шт./кг | 3/4,5
83 | Монтаж вала привода РА7, 3.407.1-143.8.69 | шт./кг | 2/27,0
84 | Монтаж траверс ТМ65, 27.0002-30 | шт./кг | 1/18,8
85 | Монтаж траверс ТМ66, 27.0002-30 | шт./кг | 1/6,7
86 | Монтаж крепления подкоса У52, Л56-97.04.01 | шт./кг | 1/7,0
87 | Монтаж хомутов Х7, 3.407.1-143.8.68 | шт./кг | 3/2,1
88 | Монтаж хомутов Х8, 3.407.1-143.8.49 | шт./кг | 1/0,8
Линейная арматура
89 | Монтаж зажимов аппаратных А2А-95 | шт./кг | 6/1,248
90 | Монтаж колпачков К9 ГОСТ 1232-2017 | шт./кг | 5/0,1
91 | Монтаж вязки спиральной СВ 70 | шт./кг | 10/1,09
92 | Монтаж зажимов плашечных CD35 | шт./кг | 3/0,39
93 | Монтаж изолятора IF27 ГОСТ 1232-2017 | шт./кг | 5/17,0
94 | Монтаж зажимов анкерных PAZ 2 | шт./кг | 3/2,1
95 | Монтаж изолятора подвесноого SML 70/20Г | шт./кг | 3/3,6
96 | Монтаж соединителя UU 7-16 | шт./кг | 3/1,2
Стандартные изделия
97 | Монтаж болтов М20х260, ГОСТ Р ИСО 4014-2013 | шт./кг | 2/1,42
98 | Монтаж гаек М20, ГОСТ ISO 4032-2014 | шт./кг | 3/0,189
УОП в составе:
Стальные конструкции
99 | Монтаж заземляющего проводника ЗП1, 3.407.1-143.8.54 | м | 1
100 | Монтаж траверс ТМ73, 27.0002-38 | шт./кг | 1/9,85
101 | Монтаж траверс ТМ74, 27.0002-39 | шт./кг | 1/13,0
102 | Монтаж хомутов Х51, 27.0002-42 | шт./кг | 2/3,8
Линейная арматура
103 | Монтаж колпачков К9 ГОСТ 1232-2017 | шт./кг | 3/0,06
104 | Монтаж вязки спиральной СВ 70 | шт./кг | 6/0,654
105 | Монтаж зажимов плашечных CD35 | шт./кг | 2/0,26
106 | Монтаж зажимов CD 153N+BI | шт./кг | 3/0,57
107 | Монтаж изолятора IF27 ГОСТ 1232-2017 | шт./кг | 3/10,2
Кабельно-проводниковая продукция
108 | Монтаж самонесущего изолированного провода СИП-3 1х95 мм2 ГОСТ 31946-2012 на трассу протяжённостью 835 м. | м линии/ м провода | 835/2710
Пусконаладочные работы ВЛ
106 | Измерение сопротивления растеканию тока: заземлителя | 1 измерение | 23
107 | Проверка наличия цепи между заземлителями и заземленными элементами | 1 измерение | 50
108 | Проверка удельного сопротивления грунта | 1 измерение | 23
109 | Разъединитель трехполюсный напряжением: до 20 кВ | шт. | 2
110 | Фазировка электрической линии или трансформатора с сетью напряжением: выше 1 кВ | шт. | 2
111 | Испытание разрядиков РМК | шт. | 5
Пусконаладочные работы КТП
112 | Испытание ОПН 10 кВ | шт. | 3
113 |  | шт.
114 | Испытание сбрных шин | шт. | 1
115 | Испытание трансформаторов тока 10 кв | шт. | 3
116 | Измерение сопротивления изоляции первичной обмотки | 1 измерение | 1
117 | Измерение сопротивления изоляции вторичной обмотки | 1 измерение | 1
118 | Измерение переходного сопративления силового трансформатора | 1 измерение | 1
119 | Испытание автоматического выключателя 630 А | шт | 2
120 | Испытание автоматического выключателя 400 А | шт | 2
121 | Испытание автоматического выключателя 250 А | шт | 1
122 | Испытание автоматического выключателя 32 А | шт | 1
123 | Испытание автоматического выключателя 16 А | шт | 2
124 | Измерение сопротивления растеканию тока: заземлителя | 1 измерение | 1
125 | Испытание ТТ 0.4 кВ | шт. | 9
126 | Проверка наличия цепи между заземлителями и заземленными элементами | 1 измерение | 20
127 | Измерение петли фазы ноль | шт. | 6
128 | Наладка приборов учёта электроэнергии | шт. | 3
129 | Наладка АИИС ТУЭ | шт. | 3
Особые условия:
1 | Сметы должны бать составлены на основании актуальной редакции сборников базовых цен Федеральных единичных расценок (ФЕР -2020), в программном комплексе Гранд-смета, с использованием индексов ООО "Стройинформресурс" для пересчета в уровень цен первого месяца текущего квартала (1 кв. - январь; 2 кв. - апрель; 3 кв. - июль; 4 кв. - октябрь). для региона нахождения объекта строительства на период проведения тендерных процедур/на период строительства объекта.
2 | Стоимость материалов Заказчика в сметные расчеты не включать.
3 | Лимитированные затраты (затраты на строительство временных зданий и соотружений, дополнительные затраты при производстве СМР в зимнеее время, затраты на снегоборьбу и др.) определять в процентах от сметной стоимости строительно-монтажных работ без учета стоимости материалов Заказчика
4 | Размеры норм лимитироваенных затрат не должны превышать нормативы, предусмотренные Методиками действующей сметно-нормативной базы.
5 | Обязательно указывать в сметах удельный вес инертных материалов (песок, щебень и т.д.)
6 | Перид выполнения работ: 10.07.2025 по 10.10.2025г.
7 | Организация временных площадок хранения материалов и оборудования силами Подрядчика
8 | Мобилизация и демобилизация строительной техники и оборудования силами Подрядчика
9 | Организация перевозки вахт, перевозки рабочих силами Подрядчика
10 | Протяженность дорог от г. Усинска до объекта: грунтовая дорога - 12 км; асфальтированная дорога - 4 км.
11 | Погрузочно-разгрузочные работы, транспортировка материалов и оборудования поставки Заказчика с временной приобъектной базы Заказчика в г.Усинск Республики Коми . Расстояние транспортировки материалов поставки Заказчика составляет 18 км. (существующая дорога с асфальтобетонным покрытием - 6 км, грунтованная отщебневанная -12 км).
12 | Доставка материалов поставки Подрядчика силами Подрядчика
13 | Организация автономных жилых городков (питание, энергообеспечение, поставка ГСМ и т.д.) силами Подрядчика
14 | Выполнить строительно-монтажные работы в соответствии с нормативными документами, актами, положениями и правилами, действующими на территории РФ и положениями, регламентами и приказами по АО «Комнедра».
15 | При привлечении к выполнению строительных работ субподрядных организаций, участник тендера должен направить в адрес Заказчика перечень данных предприятий, письменное обоснование необходимости их привлечения и полный пакет документов, аналогичный документам, представляемым претендентом на участие в тендере.
16 | Привлечение для выполнения работ субподрядных организаций возможно только при условии получения предварительного письменного согласования от Заказчика.
17 | Подрядчик во всех случаях несет перед Заказчиком полную ответственность за неисполнение или ненадлежащее исполнение обязательств, привлекаемым субподрядчиком как за свои собственные действия.
18 | Условия оплаты: отсутствие авансирования; оплата работ производится в срок не позднее 120(сто двадцать) календарных дней с момента подписания Заказчиком Актов о приемке выполненных работ КС-2, в соответствии с этапами обозначенными в алгоритме выполнения работ, Справки о стоимости выполненных работ и затрат КС-3 и представления Подрядчиком счета-фактуры.
19 | Стоимость поставки материалов Подрядчика согласуется до начала работ.