## АБК Юськи
Приложение 3
Техническое задание
на участие в тендере на выполнение строительно-монтажных работ по объекту
капитального строительства
"Каркасно-панельное здание АБК на УПН Юськинского нефтяного месторождения. Благоустройство"
в Удмуртской Республике.
Информация о ЗАКАЗЧИКЕ работ и сведения необходимые для подготовки предложений.
Заказчик – ООО "РНК" (БЕ:3100)
Месторождение: Юськинское нефтяное месторождение в Удмуртской Республике.
Состав строительно-монтажных работ. Квалификационные требования к Подрядчику
Наименование работ: Строительно-монтажные работы на объектах АО «Белкамнефть» им. А.А. Волкова, стоимость работ определяется на основании актуальной редакции сборников базовых цен Федеральных единичных расценок (ФЕР-2020), в программе Гранд-смета, с использованием индексов ООО "Стройинформресурс" для пересчета в уровень цен первого месяца текущего квартала (1 кв. - январь; 2 кв. - апрель; 3 кв. - июль; 4 кв. - октябрь) для региона нахождения объекта строительства на период проведения тендерных процедур / на период строительства.
Обоснование: РД № СПБИ 23.075-ГП "Юськинское нефтяное месторождение. Административное здание в районе УПН" (рабочая документация будет выдана претендентам по мере поступления заявок).
№ пп | Наименование | Ед. изм. | Кол. |  | Ответы ОКС
1 | 2 | 3 | 4
1 | "Каркасно-панельное здание АБК на УПН Юськинского нефтяного месторождения. Благоустройство" Генеральный план (СПБИ 23/075-ГП от 18.02.25) (лист 4)
2 | 1 этап
3 | Подготовительные работы
4 | лист 5: Выемка грунта под дорожное покрытие и отмостку механизированным способом, группа грунтов:2 V=359,16м3 | 1 м2 / 1 м3 | 721,7 / 359,16
5 | избыток грунта: Транспортировка грунта выемки автомобилями-самосвалами на расстояние до 1 км, с учетом погрузочно-разгрузочных работ Примечание: место складирования уточнить у службы эксплуатации Заказчика | 1 м3 / 1 тн | 359,16 / 711,14 | 1.0282
6 | Тип 1 Проезд с щебеночным покрытием S=564м2
7 | Устройство подстилающих слоев дорожных покрытий из песка строительного среднй крупности, толщиной 0,25м, с уплотнением механизированным способом Vпеска=564*0,25*1,1=141*1,1=155,1м3 | 1 м2 / 1 м3 | 564 / 141,0
8 | Укладка Геотекстиля иглопробивного термообр. ТехноНиколь S=564*1,2=676,8м3 | 1 м2 | 564
9 | Устройство дорожных покрытий из щебня М 1000, ф. 40-70мм, толщиной 0,2м с уплотнением механизированным способом V=564*0,2*1,3=112,8*1,3=146,6м3 с устройством заклинки щебнем М 1000 фр. 10-20мм V=8,5*1,3=11,1м3 | 1 м2 / 1 м3 | 564 / 112,8
10 | Тип 3 Площадка из ж/б плит S=54м2
11 | Устройство подстилающих слоев дорожных покрытий из песчано-гравийной смеси, толщиной 0,22м, с уплотнением механизированным способом Vпеска=54*0,22*1,22=11,9*1,22=14,5м3 | 1 м2 / 1 м3 | 54 / 11,9
12 | Устройство выравнивающих слоев дорожных покрытий из песка строительного средней крупности, толщиной 0,05м, с уплотнением механизированным способом Vпеска=54*0,05*1,1=2,7*1,1=3,0м3 | 1 м2 / 1 м3 | 54 / 2,7
13 | Устройство покрытий площадки из плит ж/б дорожных ПД 2-6, по сер. 3.503-17 (швы заполнить цементно-песчаным раствором М75 - 0,1м3) | 1 шт / 1 м2 / 1 т | 12 / 54,0 / 24,0
14 | Тип 2. Отмостка S=103,7м2
15 | Устройство подстилающих слоев дорожных покрытий из песка строительного средней крупности, толщиной 0,10м, с уплотнением механизированным способом Vпеска=103,7*0,10*1,1=10,4*1,1=11,4м3 | 1 м2 / 1 м3 | 103,7 / 10,4
16 | Укладка Геотекстиля иглопробивного термообр. ТехноНиколь S=103,7*1,2=124,4м3 | 1 м2 | 103.7
17 | Устройство дорожных покрытий из щебня М 1000, ф. 40-70мм, толщиной 0,1м с уплотнением механизированным способом V=103,7*0,1*1,3=10,4*1,3=13,5м3 | 1 м2 / 1 м3 | 103,7 / 10,4
18 | Розлив битумной эмульсии ЭБДК-Б по поверхности щебеночного слоя (0,8 тн / 1000 м2) | 1 м2 / 1 тн | 103,7 / 0,08
19 | Устройство бетонной отмостки толщиной до 100мм, шириной 800мм, из бетона В20W2F50 | 1 м2 / 1 м3 | 103,7 / 10,4
20 | 2 этап
21 | Площадка S=54м2
22 | Демонтаж покрытий площадки из плит ж/б дорожных ПД 2-6, по сер. 3.503-17 | 1 шт / 1 м2 / 1 т | 12 / 54,0 / 24,0
23 | Перевозка с учетом погрузочно-разгрузочных работ демонтированных ж/б плит ПД2-6 на расстояние до 1 км (территориально УПН Юськи) | 1 шт / 1 т | 12 / 24,0
24 | Укладка Геотекстиля иглопробивного термообр. ТехноНиколь S=54*1,2=64,8м3 | 1 м2 | 54
25 | Устройство дорожных покрытий из щебня М 1000, ф. 40-70мм, толщиной 0,18м с уплотнением механизированным способом V=54*0,18*1,3=9,72*1,3=12,64м3 с устройством заклинки щебнем М 1000 фр. 10-20мм V=0,81*1,3=1,1м3 | 1 м2 / 1 м3 | 54 / 10,53
26 | Площадка S=564+54=618м2
27 | Розлив битумной эмульсии ЭБДК-Б по поверхности щебеночного слоя (0,8 тн / 1000 м2) | 1 м2 / 1 тн | 618 / 0,5
28 | Устройство нижнего слоя покрытия из асфальбетонной смеси А32Нн, толщ. 0,06м, с уплотнением m=618*0,06*2,7=100,12 тн | 1 м2 / 1 тн | 618 / 100,12
29 | Розлив битумной эмульсии ЭБДК-Б по поверхности нижнего слоя асфальтобетонной смеси (0,3 тн / 1000м2) | 1 м2 / 1 тн | 618 / 0,2
30 | Устройство верхнего слоя покрытия из асфальбетонной смеси А16Вн, толщ. 0,04м, с уплотнением m=618*0,04*2,35=58,1 тн | 1 м2 / 1 тн | 618 / 58,1
31 | Установка бортовых камней БР 100.30.15 | 1 м | 159
Срок выполнения работ: 1 этап начало работ – апрель 2025 г. окончание работ – апрель 2025 г. 2 этап. начало работ – июнь2025 г. окончание работ – июль 2025 г.
Точные даты производства строительно-монтажных работ будут определены пунктом договора с учетом поставки ТМЦ.
Стоимость услуги должна включать все затраты «Подрядчика» (накладные, транспортные и другие расходы, связанные с оказанием данной услуги) и не подлежит корректировке в сторону увеличения.
При составлении сметной документации Подрядчик обязан учесть работы, связанные с организацией строительства и обозначенные в разделе ПОС проектной (рабочей) документации.
Применить k-1.15 Приказ от 07.07.2022 № 557/пр прил.8 табл.2 п.3 Производство работ осуществляется на территории действующего Объекта с наличием в зоне производства работ одного или нескольких из перечисленных ниже факторов: - разветвленная сеть транспортных и инженерных коммуникаций; - стесненные условия для складирования материалов; - действующее технологическое оборудование; - движение технологического транспорта
До заключения договора подряда, на стадии тендерных процедур, претендент обязан осуществить выезд на объект строительства для уточнения условий организации строительства с целью исключения несоответствий в РД (дефектных ведомостях) и в сметах к коммерческому предложению.
ТМЦ, поставляемые Заказчиком, передаются Подрядчику по давальческой схеме. Доставка материалов поставки Заказчика от склада до объекта осуществляется Подрядчиком, кроме инертных материалов (песок, щебень, гравий, бетон). Данные материалы доставляются на объект Заказчиком до накопителя (приобъектного склада), перемещение материала непосредственно до места строительства осуществляется Подрядчиком.
Стоимость материалов Заказчика в сметные расчеты не включать.
Подрядчик обязан обеспечить надлежащее хранение давальческих материалов на территории строительной площадки на период строительства, обеспечивающее их пригодность и сохранность.
Протяженность дорог от п/б на ул. Гагарина 75 до УПН Юськинского н.м. - асфальтированная дорога - 65 км. - грунтовая дорога - 3,5 км
При составлении сметной документации количество материалов необходимо учитывать с коэффициентом расхода, согласно сметных норм.
Лимитированные затраты (затраты на строительство временных зданий и сооружений, дополнительные затраты при производстве СМР в зимнее время, затраты на снегоборьбу и др.) определять в процентах от сметной стоимости СМР без учета стоимости материалов. Размеры норм лимитированных затрат не должны превышать нормативы, предусмотренные соответствующими Методиками действующей сметно-нормативной базы
Выполнить строительно-монтажные работы в соответствии с нормативными документами, актами, положениями и правилами, действующими на территории РФ и положениями, регламентами и приказами по АО «Белкамнефть» им. А.А. Волкова. К демонтажным работам приступать после подписания Заказчиком Приказа на демонтаж основных средств. Демонтируемые материалы и оборудование доставляется на склад силами Подрядчика.
В составе исполнительной документации предоставить импортированный файл из электронного тахеометра (Пункт может быть исключен при использовании теодолита). Обработать данные съемки в виде углов и расстояний от станции к точкам съемки с уравниванием, в программе AutuCad. Выполнить расчет земляных работ и предоставить картограмму объемов земляных работ в формате dxf. и pdf.
Необходимо ежедневное присутствие представителя организации (лица осуществляющего строительство) на объекте
До заключения договора подряда, на стадии тендерных процедур, претендент обязан осуществить выезд на объект строительства для уточнения условий организации строительства с целью исключения несоответствий в РД (дефектных ведомостях) и в сметах к коммерческому предложению.
При привлечении к выполнению строительных работ субподрядных организаций, участник тендера должен направить в адрес Заказчика перечень данных предприятий, письменное обоснование необходимости их привлечения и полный пакет документов, аналогичный документам, представляемым претендентом на участие в тендере.
Привлечение для выполнения работ субподрядных организаций возможно только при условии получения предварительного письменного согласования от Заказчика.
В случае заключения договора подряда на производство строительно-монтажных работ, Подрядчик в течении 10 дней после подписания договора подряда должен предоставить действующий договор энергоснабжения или заключить вновь (при его отсутствии) с энергоснабжающей организацией в течении 30 дней с даты заключения договора подряда.
Подрядчик во всех случаях несет перед Заказчиком полную ответственность за неисполнение или ненадлежащее исполнение обязательств, привлекаемым субподрядчиком как за свои собственные действия.
Подрядчик совместно с коммерческим предложением направляет согласие на обработку персональных данных в соответствии с приложением №3.3 к Техническому заданию.
Подрядчик для заключения договора подряда должен предоставить график производства работ с помесячным освоением в соответствии с приложением №3.4 к Техническому заданию.
Подрядчик обязан присутствовать на всех еженедельных производственных совещаниях по приглашению Зазказчика
Условия оплаты: - в размере 80% от стоимости работ не ранее 90 (девяноста) и не позднее 120 (ста двадцати) календарных дней с момента подписания Заказчиком Актов о приемке выполненных работ формы КС-2, Справки о стоимости выполненных работ и затрат формы КС-3, счетов-фактур. -в размере 20% от стоимости работ не позднее 30 (тридцати) календарных дней с момента подписания Акта передачи Заказчику комплекта проверенной Исполнительной документации.

## прил.3.3 к ТЗ
Приложение 3.3

## прил.3.4 к ТЗ
Приложение 3.4
КАЛЕНДАРНЫЙ ГРАФИК ПРОИЗВОДСТВА РАБОТ
Объект:__________________________________________________________________________________________________________________________________________________________________________________________________________
Договор: №_______________________ от "_____"________________________20____г. Срок начала работ:____________________________ Срок окончания работ:____________________________
№ п/п | Название вида работ | Исполнитель | Физические объемы | Трудозатраты | Стоимость работ без НДС | Дата начала | Дата окончания | Продолжительность в днях | ….2025 | [27 empty] | ...2025 г.
[9 empty] | 1 | 2 | 3 | 4 | 5 | 6 | 7 | 8 | 9 | 10 | 11 | 12 | 13 | 14 | 15 | 16 | 17 | 18 | 19 | 20 | 21 | 22 | 23 | 24 | 25 | 26 | 27 | 28 | 1 | 2 | 3 | 4 | 5 | 6 | 7
Работы по АС | bar: ….2025 1 to ….2025 20
1 | Разработка котлована |  | … м3 | … чел.ч. | bar: ….2025 1 to ….2025 3
2 | ….
3
4
5
6
7
8
Работы по ЭС
1 | Разработка траншеи |  | … м3 | … чел.ч.
2 | ….
3
4
5
| Сдача Объекта | [6 empty] | 1
1 | Проведение комиссии | [6 empty] | 1
ГРАФИК ПОТРЕБНОСТИ ЛЮДСКИХ РЕСУРСОВ
[8 empty] | 10 чел. | ….2025 10: 10 чел.
[8 empty] | 9 чел. | ….2025 7: 9 чел.
[8 empty] | 8 чел. | ….2025 17: 8 чел.; ….2025 21: 8 чел.
[8 empty] | 4 чел. | ….2025 1: 4 чел.; ….2025 4: 4 чел.; ….2025 13: 4; ….2025 19: 4 чел.; ….2025 28: 4 чел.; ...2025 г. 2: 4 чел.; ...2025 г. 4: 4 чел.
[8 empty] | 2 чел. | ….2025 6: 2; ...2025 г. 6: 2; ...2025 г. 7: 2
МЕСЯЧНОЕ ВЫПОЛНЕНИЕ
[6 empty] | ______(мес.) 2025 г. с ТМЦ закзачичка без НДС |  |  | ….2025 1: _______руб. __ коп.
______(мес.) 2025 г. оборудование без НДС | bar: ….2025 1 to ….2025 25
[6 empty] | ______(мес.) 2025 г. ТМЦ закзачичка без НДС |  |  | ….2025 26: ________ руб. ___ коп.
______(мес.) 2025 г. оборудование без НДС | bar: ….2025 26 to ...2025 г. 7
ПОТРЕБНОСТЬ В ТЕХНИКЕ
[7 empty] | Техника | Продолжительность в днях | 1 | 2 | 3 | 4 | 5 | 6 | 7 | 8 | 9 | 10 | 11 | 12 | 13 | 14 | 15 | 16 | 17 | 18 | 19 | 20 | 21 | 22 | 23 | 24 | 25 | 26 | 27 | 28 | 1 | 2 | 3 | 4 | 5 | 6 | 7
[7 empty] | Эксковатор | 15 | bar: 1 to 6; 19 to 27
[7 empty] | Манипулятор | 10 | bar: 7 to 12; 17 to 18; 4 to 5
[7 empty] | Бетоновоз | 1 | bar: 13