## Техническое задание
Приложение 3
Согласовано: |  | Утверждаю:
Первый заместитель генерального директора - Главный инженер |  | Генеральный директор
АО «Самараинвестнефть» |  | АО «Самараинвестнефть»
_____________ А.В. Пушкарев |  | _____________ В.А. Черкашин
«___»_____________2025 г. |  | «___»_____________2025 г.
Согласовано:
Заместитель генерального директора по капитальному строительству
АО «Самараинвестнефть»
_____________ В.В. Баранов
«___»_____________2025 г.
Техническое задание
на выполнение текущих ремонтных работ в нежилых зданиях АО "Самараинвестнефть": Здании нежилое (Склад А-4), инв.№3907 и Операторная ПНН Южно-Золотаревского месторождения, инв. №5953
Информация о ЗАКАЗЧИКЕ работ и сведения необходимые для подготовки предложений.
Заказчик – АО «Самараинвестнефть»
Генеральный директор ‑ Черкашин Виктор Алексеевич
Почтовый адрес:
Россия, 443029, г. Самара, ул. Губанова, 21.
Наименование работ:
Ремонтные работы в здании нежилое (Склад А-4), инв.№00003907, месторасположение: Самарская область, Сергиевский район, п.г.т.Суходол, ул. Г-Михайловского, д.1а.
Ремонтные работы в операторной ПНН Южно-Золотаревского месторождения, инв.№00005953, месторасположение: Самарская область, Шенталинский район, в районе с. Крепость-Кондурча.
Требования к выполняемым работам, предоставляемым Подрядчиком
№ п/п | Наименование | Ед. изм. | Кол. | Примечание
1 | 2 | 3 | 4 | 5
Здание нежилое (Склад А-4), инв.№00003907 расположенного по адресу: Самарская область, Сергиевский район, п.г.т.Суходол, ул. Г-Михайловского, д.1а
Замена дверных блоков
1 | Снятие наличников | м.п. | 24.5
2 | Демонтаж дверных коробок: в каменных стенах с отбивкой штукатурки в откосах | шт | 5
3 | Установка блоков из ПВХ в наружных и внутренних дверных проемах: в каменных стенах площадью проема до 3 м2 | м2 | 8.2
| Блок дверной входной из ПВХ-профилей, с простой коробкой, однопольный с фурнитурой, без стеклопакета площадь от 1,5-2 м2 | м2 | 8.2 | 800*2050
4 | Облицовка оконных и дверных откосов декоративным бумажно-слоистым пластиком на клее | м2 | 4.9
| Пластик бумажно-слоистый | м2 | 5.145
Комната рабочего персонала
Стены
5 | Разборка облицовки стен из панелей МДФ | м2 | 40.06
6 | Облицовка стен плитами древесностружечными МДФ : по сплошному основанию на клее | м2 | 40.06
| Плиты древесностружечные МДФ мебельные | м2 | 40.78
Полы
7 | Разборка покрытий полов: из линолеума и релина | м2 | 28.84
8 | Разборка плинтусов: деревянных и из пластмассовых материалов | м.п. | 21.5
9 | Устройство гетерогенного и гомогенного покрытия на клее со свариванием полотнищ в стыках | м2 | 28.84
| Линолеум коммерческий гомогенный: "ТАРКЕТТ iQ ARIA" (толщина 2 мм, класс 34/43, пож. безопасность Г1, В2, РП1, Д2, Т2) | м2 | 29.4168
| Клей для укладки ПВХ-покрытий | кг | 7.78
10 | Устройство плинтусов поливинилхлоридных: на винтах самонарезающих | м.п. | 21.5
| Плинтус для полов из ПВХ, размер 19х48 мм | м.п. | 21.715
Потолок
11 | Разборка плинтусов: деревянных и из пластмассовых материалов | м.п. | 21.5
12 | Устройство плинтусов поливинилхлоридных | м.п. | 21.5
| Плинтус потолочный из ПВХ | м.п. | 21.715
Помещение склада (Сушилка)
Стены
13 | Заделка проема из легкобетонных камней без облицовки: при высоте этажа до 4 м | м3 | 1.062 | Проем Н=2,36; L=1,5
| Блок пенобетонный, размер 20х30х60, D500 | шт | 30
| Раствор кладочный, цементно-известковый, М150 | м3 | 0.12
14 | Штукатурка поверхностей внутри здания цементно-известковым или цементным раствором по камню и бетону: улучшенная стен | м2 | 28.62
15 | Покрытие поверхностей грунтовкой глубокого проникновения: за 2 раза стен | м2 | 28.62
| Состав грунтовочный глубокого проникновения | кг | 5.724
16 | Окраска поливинилацетатными водоэмульсионными составами улучшенная: по штукатурке стен | м2 | 28.62
| Краска водоэмульсионная для внутренних работ | кг | 18
Полы
17 | Разборка покрытий полов: из линолеума и релина | м2 | 9.12
18 | Разборка плинтусов: деревянных и из пластмассовых материалов | м.п. | 12.4
19 | Устройство гетерогенного и гомогенного покрытия на клее со свариванием полотнищ в стыках | м2 | 9.12
| Линолеум коммерческий гомогенный: "ТАРКЕТТ iQ ARIA" (толщина 2 мм, класс 34/43, пож. безопасность Г1, В2, РП1, Д2, Т2) | м2 | 9.3024
| Клей для укладки ПВХ-покрытий | кг | 2.46
20 | Устройство плинтусов поливинилхлоридных: на винтах самонарезающих | м.п. | 12.4
| Плинтус для полов из ПВХ, размер 19х48 мм | м.п. | 12.524
Комната мастера
Стены
21 | Заделка трещин в кирпичных стенах: цементным раствором | м.п. | 2.5
| Раствор готовый отделочный тяжелый, цементно-известковый, состав 1:1:6 | м3 | 0.005
22 | Окрашивание водоэмульсионными составами поверхностей стен, ранее окрашенных: водоэмульсионной краской с расчисткой старой краски свыше 10 до 35% | м2 | 7.96
| Краска водоэмульсионная для внутренних работ | кг | 6
23 | Улучшенная масляная окраска ранее окрашенных стен: за два раза с расчисткой старой краски свыше 10 до 35% | м2 | 14.53
| Краска для внутренних работ МА-025, синяя | кг | 3.07
Полы
24 | Разборка покрытий полов: из линолеума и релина | м2 | 5.8865
25 | Разборка плинтусов: деревянных и из пластмассовых материалов | м.п. | 9.96
26 | Устройство гетерогенного и гомогенного покрытия на клее со свариванием полотнищ в стыках | м2 | 5.8865
| Линолеум коммерческий гомогенный: "ТАРКЕТТ iQ ARIA" (толщина 2 мм, класс 34/43, пож. безопасность Г1, В2, РП1, Д2, Т2) | м2 | 6.0042
| Клей для укладки ПВХ-покрытий | кг | 1.6
27 | Устройство плинтусов поливинилхлоридных: на винтах самонарезающих | м.п. | 9.96
| Плинтус для полов из ПВХ, размер 19х48 мм | м.п. | 10.0596
Помещение лаборатории
Стены
28 | Заделка трещин в кирпичных стенах: цементным раствором | м.п. | 2.5
| Раствор готовый отделочный тяжелый, цементно-известковый, состав 1:1:6 | м3 | 0.005
29 | Окраска известковыми составами: по кирпичу и бетону | м2 | 19
| Известь строительная негашеная комовая, сорт I | кг | 5
Полы
30 | Разборка покрытий полов: из линолеума и релина | м2 | 4.485
31 | Разборка плинтусов: деревянных и из пластмассовых материалов | м.п. | 8.5
32 | Устройство гетерогенного и гомогенного покрытия на клее со свариванием полотнищ в стыках | м2 | 4.485
| Линолеум коммерческий гомогенный: "ТАРКЕТТ iQ ARIA" (толщина 2 мм, класс 34/43, пож. безопасность Г1, В2, РП1, Д2, Т2) | м2 | 4.5747
| Клей для укладки ПВХ-покрытий | кг | 1.21
33 | Устройство плинтусов поливинилхлоридных: на винтах самонарезающих | м.п. | 8.5
| Плинтус для полов из ПВХ, размер 19х48 мм | м.п. | 8.585
Входная группа
Стены
34 | Заделка дверного проема наружных стен из кирпича | м3 | 0.198 | Проем Н=2,3; L=1,46; Т=0,3 (Дверь-Н=2,1; L=1,0)
| Кирпич силикатный полнотелый одинарный, размер 250х120х65 мм, марка 150 | шт | 77
35 | Устройство металлических перемычек в стенах существующих зданий | т | 0.0174
| Уголок горячекатаный, размер 75х75 мм | т | 0.018096
36 | Установка металлических дверных блоков | м2 | 2.1
| Дверь противопожарная металлическая: однопольная ДПМ-01/60, размером 1000х2100 мм | шт | 1
37 | Штукатурка поверхностей внутри здания цементно-известковым или цементным раствором по камню и бетону: улучшенная стен | м2 | 17
38 | Покрытие поверхностей грунтовкой глубокого проникновения: за 2 раза стен | м2 | 17
| Состав грунтовочный глубокого проникновения | кг | 3.4
39 | Окраска поливинилацетатными водоэмульсионными составами улучшенная: по штукатурке стен | м2 | 17
| Краска водоэмульсионная для внутренних работ ВАК-25 | кг | 10.71
Крыльцо металлическое
40 | Монтаж площадок с настилом и ограждением из листовой, рифленой, просечной и круглой стали. Прим.Устройство настила из просечной стали (1,0х3,3м) | т | 0.070402 | Ш=1,0; L=3,3
| Просечно-вытяжной прокат горячекатаный в листах мерных размеров из стали С235, шириной: 1000 мм, толщиной 5 мм | т | 0.05181
| Уголок горячекатаный, марка стали ВСт3кп2, размер 25х25х3 мм | т | 0.018592
41 | Окраска масляными составами ранее окрашенных металлических покрытий отдельных карнизов, брандмауэрных стен, парапетов, зонтов, сандриков, подоконных отливов, металлических балок, прогонов и других мелких покрытий: за два раза с земли и лесов (11 м.п.) | м2 | 1.518
| Краска маслянная для наружних работ темно серая | кг | 0.244
Отопление
42 | Демонтаж / монтаж котла отопительного | шт | 1
| Котел электрический для отопления (согласно ОЛ) | к-т | 1 | Согласно ОЛ
43 | Демонтаж / Установка бака расширительного | шт | 1
| Бак расширительный навесной | шт | 1
44 | Установка фильтров диаметром: 32 мм | шт | 1
| Фильтры для очистки воды в трубопроводах систем отопления, диаметр 32 мм | шт | 1
| Муфта полипропиленовая комбинированная, диаметром: 32 мм | шт | 2
| Муфта полипропиленовая разборная комбинированная, диаметром: 32 мм | шт | 2
45 | Разборка трубопроводов из водогазопроводных труб в зданиях и сооружениях на сварке диаметром: свыше 50 до 100 мм | м.п. | 45.42
46 | Прокладка внутренних трубопроводов водоснабжения и отопления из многослойных полипропиленовых труб, из заранее собранных узлов, наружным диаметром: 32 мм | м.п. | 31.26
| Трубы полипропиленовые ПП-Р, номинальное давление 2,5 МПа, номинальный наружный диаметр 32 мм | м.п. | 32.0415
| Отвод п/п диаметр 32 мм | шт | 9
| Хомуты с быстродействующим замком для крепления труб размером 32-37 мм | шт | 30
| Кран шаровый муфтовый для воды, номинальный диаметр 32 мм | шт | 3
47 | Прокладка внутренних трубопроводов водоснабжения и отопления из многослойных полипропиленовых труб, из заранее собранных узлов, наружным диаметром: 20 мм | м.п. | 8
| Трубы полипропиленовые ПП-Р, номинальное давление 2,5 МПа, номинальный наружный диаметр 25 мм | м.п. | 8.2
| Кран шаровый металлический муфтовый (разборный) угловой, номинальный диаметр 25 мм | шт | 16
| Угольник 90° из сополимера полипропилена РР-R тип 3 (PRCR), наружный диаметр 25 мм | шт | 16
| Угольник полипропиленовый 45 град., диаметр 25 мм | шт | 16
| Муфта полипропиленовая комбинированная, с наружной резьбой, разъемная диаметром: 25х3/4" | шт | 16
| Тройник полипропиленовый переходный, номинальный наружный диаметр 32х25х32 мм | шт | 18
48 | Установка радиаторов: стальных | кВт | 8.58
| Радиаторы алюминиевые, марка: «CLAN-500», количество секций 8 | шт | 1 | лаборатория-1шт
| Радиаторы алюминиевые, марка: «CLAN-500», количество секций 4 | шт | 5 | сушилка-3шт., комната мастера-2шт
| Радиаторы алюминиевые, марка: «CLAN-500», количество секций 10 | шт | 2 | комната рабочего персонала-2шт
| Пробки радиаторные | шт | 8
49 | Установка кранов воздушных | шт | 8
| Кран латунный для спуска воздуха | шт | 8
50 | Пробивка отверстий в кирпичных стенах для водогазопроводных труб вручную при толщине стен: в 2,5 кирпича | шт | 5
51 | Пробивка с последующей заделкой в бетонных конструкциях полов и стен борозд площадью сечения: до 20см2 | м.п. | 1.5
Водоснабжение
52 | Механизированная разработка грунта в стеснённых условиях: экскаваторами | м2 | 15
53 | Укладка трубопроводов из полиэтиленовых труб диаметром: 25 мм | м.п. | 15
| Трубы полиэтиленовые ПЭ63, SDR11, диаметр 25 мм | м.п. | 15.105
54 | Врезка в действующие внутренние сети трубопроводов отопления и водоснабжения диаметром: 25 мм | шт | 1
| Кран шаровый муфтовый для воды, номинальный диаметр 25 мм, тип в/н | шт | 2
| Кран шаровый муфтовый для воды, номинальный диаметр 20 мм, тип в/н | шт | 2
| Муфта полипропиленовая комбинированная разъемная, с внутренней резьбой, номинальный наружный диаметр 25 мм, размер резьбы 3/4" | шт | 1
| Муфта полипропиленовая комбинированная, с наружной резьбой, номинальный наружный диаметр 25 мм, размер резьбы 3/4" | шт | 1
| Переход полипропиленовый разборный для систем водоотведения, диаметр 20 мм | шт | 1
55 | Прокладка трубопроводов водоснабжения из напорных полиэтиленовых труб наружным диаметром: 25 мм | м.п. | 6.5
| Трубы полиэтиленовые ПЭ63, SDR11, диаметр 25 мм | м.п. | 6.5
55 | Монтаж водонагревателя электрического накопительного, объем 20л | шт | 1
| Водонагреватель электрический накопительный плоский , установка вертикальная, 1,5 кВт, объем 20л | шт | 1
56 | Пробивка отверстий в кирпичных стенах для водогазопроводных труб вручную при толщине стен: в 2,5 кирпича | шт | 1
57 | Прокладка трубопроводо обвязки водонагревателей из труб полипропиленовых диаметром 20 мм | м.п. | 12
| Трубы полипропиленовые ПП-Р, номинальное давление 2,5 МПа, номинальный наружный диаметр 20 мм | м.п. | 12
| Муфта полипропиленовая комбинированная, с наружной резьбой, разъемная диаметром: 20 мм | шт | 4
| Кран шаровый металлический муфтовый , номинальный диаметр 20 мм | шт | 2
| Подводка гибкая 30 см | шт | 2
| Фильтр для ГВС, диаметр 20 мм | шт | 1
| Клапан предохранительный регулируемый 1/2" | шт | 1
| Угольник 90° из сополимера полипропилена РР-R тип 3 (PRCR), наружный диаметр 20 мм | шт | 4
57 | Установка умывальников одиночных: с подводкой холодной воды | к-т | 1
| Раковины стальные эмалированные | шт | 1
| Смеситель для раковины | шт | 1
| Гибкая подводка 30 см | шт | 1
58 | Устройство короба металлического , размер 500 мм х 500 мм, высота 1100 мм | м2 | 1.65
| Лист сталь оцинкованный 0,7мм | кг | 9.3387
Канализация
59 | Укладка трубопроводов канализации из полиэтиленовых труб диаметром: 110 мм | м.п. | 15
| Трубы напорные полиэтиленовые ПЭ100, стандартное размерное отношение SDR11 номинальный наружный диаметр 110 мм, толщина стенки 10 мм | м.п. | 15.15
60 | Прокладка трубопроводов канализации из полиэтиленовых труб высокой плотности диаметром: 50 мм | м.п. | 6.5
| Трубы полипропиленовые для систем водоотведения, диаметр 50 мм | м.п. | 6.487
| Отвод полипропиленовый 87,5°, для систем водоотведения, диаметр 50 мм | шт | 1
| Переход полипропиленовый для систем водоотведения, диаметр 110х50 мм | шт | 1
61 | Врезка полиэтиленовых патрубков в полиэтиленовые колодцы, диаметр: 110 мм | шт | 1
Операторная ПНН Южно-Золотаревского месторождения, инв.№00005953
Тамбур
Стены
62 | Разборка облицовки стен из панелей МДФ | м2 | 20.01
63 | Облицовка стен декоративным бумажно-слоистым пластиком или листами из синтетических материалов: по сплошному основанию на кляймерах | м2 | 20.01
| Плиты древесностружечные МДФ | м2 | 20.37
Полы
64 | Разборка покрытий полов: из линолеума и релина | м2 | 8.555
65 | Разборка покрытий полов: из древесностружечных плит в один слой | м2 | 8.555
66 | Разборка плинтусов: деревянных и из пластмассовых материалов | м.п. | 11.7
67 | Разборка оснований покрытия полов: лаг из досок и брусков | м2 | 8.555
68 | Разборка оснований покрытия полов: простильных полов | м2 | 8.555
69 | Укладка лаг: по кирпичным столбикам | м2 | 8.555
70 | Устройство тепло- и звукоизоляции сплошной из плит: или матов минераловатных или стекловолокнистых | м2 | 8.555
| Маты минераловатные прошивные без обкладок, 100, толщина 50 мм | м3 | 0.44058
71 | Устройство покрытий: дощатых толщиной 28 мм | м2 | 8.555
71 | Устройство покрытий: из плит древесностружечных | м2 | 8.555
73 | Устройство гетерогенного и гомогенного покрытия на клее со свариванием полотнищ в стыках | м2 | 8.555
| Линолеум коммерческий гомогенный: "ТАРКЕТТ iQ ARIA" (толщина 2 мм, класс 34/43, пож. безопасность Г1, В2, РП1, Д2, Т2) | м2 | 8.7261
74 | Устройство плинтусов поливинилхлоридных: на винтах самонарезающих | м.п. | 11.7
| Плинтус для полов из ПВХ, размер 19х48 мм | м.п. | 11.817
Потолок
75 | Разборка элементов облицовки потолков Армстронг | м2 | 8.555
76 | Устройство потолков: плитно-ячеистых по каркасу из оцинкованного профиля (Армстронг) | м2 | 8.555
| Панели потолочные с комплектующими | м2 | 8.8117
Помещение операторов
Стены
77 | Разборка облицовки стен из панелей МДФ | м2 | 34.0682
78 | Устройство перегородок из гипсокартонных листов (ГКЛ) с двойным металлическим каркасом и двухслойной обшивкой с обеих сторон: глухих | м2 | 0.612
| Листы гипсокартонные: влагостойкие, КНАУФ, толщиной 10 мм | м2 | 2.577
79 | Установка блоков из ПВХ в наружных и внутренних дверных проемах: в каменных стенах площадью проема более 3 м2 | м2 | 3.3
| Блоки дверные входные пластиковые: с простой коробкой, двупольная с офисной фурнитурой, без стеклопакета по типу сэндвич, площадь от 3-3,5 м2 | м2 | 3.3 | 1500*2200
80 | Облицовка стен декоративным бумажно-слоистым пластиком или листами из синтетических материалов: по сплошному основанию на кляймерах | м2 | 34.7482
| Плиты древесностружечные МДФ | м2 | 35.37
Полы
81 | Разборка покрытий полов: из линолеума и релина | м2 | 15.93
82 | Разборка покрытий полов: из древесностружечных плит в один слой | м2 | 15.93
83 | Разборка плинтусов: деревянных и из пластмассовых материалов | м.п. | 16.7
84 | Разборка оснований покрытия полов: лаг из досок и брусков | м2 | 15.93
85 | Разборка оснований покрытия полов: простильных полов | м2 | 15.93
86 | Укладка лаг: по кирпичным столбикам | м2 | 15.93
87 | Устройство тепло- и звукоизоляции сплошной из плит: или матов минераловатных или стекловолокнистых | м2 | 15.93
| Маты минераловатные прошивные без обкладок, 100, толщина 50 мм | м3 | 0.8204
88 | Устройство покрытий: дощатых толщиной 28 мм | м2 | 15.93
89 | Устройство покрытий: из плит древесностружечных | м2 | 15.93
90 | Устройство гетерогенного и гомогенного покрытия на клее со свариванием полотнищ в стыках | м2 | 15.93
| Линолеум коммерческий гомогенный: "ТАРКЕТТ iQ ARIA" (толщина 2 мм, класс 34/43, пож. безопасность Г1, В2, РП1, Д2, Т2) | м2 | 16.2486
91 | Устройство плинтусов поливинилхлоридных: на винтах самонарезающих | м.п. | 16.7
| Плинтус для полов из ПВХ, размер 19х48 мм | м.п. | 16.867
Потолок
92 | Разборка элементов облицовки потолков Армстронг | м2 | 15.93
93 | Устройство потолков: плитно-ячеистых по каркасу из оцинкованного профиля (Армстронг) | м2 | 15.93
| Панели потолочные с комплектующими | м2 | 16.4079
Комната раздевалка
Стены
94 | Разборка облицовки стен из панелей МДФ | м2 | 42.5094
95 | Облицовка стен декоративным бумажно-слоистым пластиком или листами из синтетических материалов: по сплошному основанию на кляймерах | м2 | 42.5094
| Плиты древесностружечные МДФ | м2 | 43.27
Полы
96 | Разборка покрытий полов: из линолеума и релина | м2 | 19.234
97 | Разборка покрытий полов: из древесностружечных плит в один слой | м2 | 19.234
98 | Разборка плинтусов: деревянных и из пластмассовых материалов | м.п. | 18.94
99 | Разборка оснований покрытия полов: лаг из досок и брусков | м2 | 19.234
100 | Разборка оснований покрытия полов: простильных полов | м2 | 19.234
101 | Укладка лаг: по кирпичным столбикам | м2 | 19.234
102 | Устройство тепло- и звукоизоляции сплошной из плит: или матов минераловатных или стекловолокнистых | м2 | 19.234
| Маты минераловатные прошивные без обкладок, 100, толщина 50 мм | м3 | 1.0006
103 | Устройство покрытий: дощатых толщиной 28 мм | м2 | 19.234
104 | Устройство покрытий: из плит древесностружечных | м2 | 19.234
105 | Устройство гетерогенного и гомогенного покрытия на клее со свариванием полотнищ в стыках | м2 | 19.234
| Линолеум коммерческий гомогенный: "ТАРКЕТТ iQ ARIA" (толщина 2 мм, класс 34/43, пож. безопасность Г1, В2, РП1, Д2, Т2) | м2 | 19.6187
106 | Устройство плинтусов поливинилхлоридных: на винтах самонарезающих | м.п. | 18.94
| Плинтус для полов из ПВХ, размер 19х48 мм | м.п. | 19.1294
Потолок
107 | Разборка элементов облицовки потолков Армстронг | м2 | 19.234
108 | Устройство потолков: плитно-ячеистых по каркасу из оцинкованного профиля (Армстронг) | м2 | 19.234
| Панели потолочные с комплектующими | м2 | 19.811
Комната мастера
Стены
109 | Разборка облицовки стен из панелей МДФ | м2 | 26.3794
110 | Облицовка стен декоративным бумажно-слоистым пластиком или листами из синтетических материалов: по сплошному основанию на кляймерах | м2 | 26.3794
| Плиты древесностружечные МДФ | м2 | 26.85
Полы
111 | Разборка покрытий полов: из линолеума и релина | м2 | 7.257
112 | Разборка покрытий полов: из древесностружечных плит в один слой | м2 | 7.257
113 | Разборка плинтусов: деревянных и из пластмассовых материалов | м.п. | 10.82
114 | Разборка оснований покрытия полов: лаг из досок и брусков | м2 | 7.257
115 | Разборка оснований покрытия полов: простильных полов | м2 | 7.257
116 | Укладка лаг: по кирпичным столбикам | м2 | 7.257
117 | Устройство тепло- и звукоизоляции сплошной из плит: или матов минераловатных или стекловолокнистых | м2 | 7.257
| Маты минераловатные прошивные без обкладок, 100, толщина 50 мм | м3 | 0.37374
118 | Устройство покрытий: дощатых толщиной 28 мм | м2 | 7.257
119 | Устройство покрытий: из плит древесностружечных | м2 | 7.257
120 | Устройство гетерогенного и гомогенного покрытия на клее со свариванием полотнищ в стыках | м2 | 7.257
| Линолеум коммерческий гомогенный: "ТАРКЕТТ iQ ARIA" (толщина 2 мм, класс 34/43, пож. безопасность Г1, В2, РП1, Д2, Т2) | м2 | 7.4021
121 | Устройство плинтусов поливинилхлоридных: на винтах самонарезающих | м.п. | 10.82
| Плинтус для полов из ПВХ, размер 19х48 мм | м.п. | 10.9282
Потолок
122 | Разборка элементов облицовки потолков Армстронг | м2 | 7.257
123 | Устройство потолков: плитно-ячеистых по каркасу из оцинкованного профиля (Армстронг) | м2 | 7.257
| Панели потолочные с комплектующими | м2 | 7.4747
Комната приема пищи
Стены
124 | Разборка облицовки стен из панелей МДФ | м2 | 31.5588
125 | Облицовка стен декоративным бумажно-слоистым пластиком или листами из синтетических материалов: по сплошному основанию на кляймерах | м2 | 31.5588
| Плиты древесностружечные МДФ | м2 | 32.127
Полы
126 | Разборка покрытий полов: из линолеума и релина | м2 | 11.623
127 | Разборка покрытий полов: из древесностружечных плит в один слой | м2 | 11.623
128 | Разборка плинтусов: деревянных и из пластмассовых материалов | м.п. | 13.78
129 | Разборка оснований покрытия полов: лаг из досок и брусков | м2 | 11.623
130 | Разборка оснований покрытия полов: простильных полов | м2 | 11.623
131 | Укладка лаг: по кирпичным столбикам | м2 | 11.623
132 | Устройство тепло- и звукоизоляции сплошной из плит: или матов минераловатных или стекловолокнистых | м2 | 11.623
| Маты минераловатные прошивные без обкладок, 100, толщина 50 мм | м3 | 0.59858
133 | Устройство покрытий: дощатых толщиной 28 мм | м2 | 11.623
134 | Устройство покрытий: из плит древесностружечных | м2 | 11.623
135 | Устройство гетерогенного и гомогенного покрытия на клее со свариванием полотнищ в стыках | м2 | 11.623
| Линолеум коммерческий гомогенный: "ТАРКЕТТ iQ ARIA" (толщина 2 мм, класс 34/43, пож. безопасность Г1, В2, РП1, Д2, Т2) | м2 | 11.8555
136 | Устройство плинтусов поливинилхлоридных: на винтах самонарезающих | м.п. | 13.78
| Плинтус для полов из ПВХ, размер 19х48 мм | м.п. | 13.9178
Потолок
137 | Разборка элементов облицовки потолков Армстронг | м2 | 11.623
138 | Устройство потолков: плитно-ячеистых по каркасу из оцинкованного профиля (Армстронг) | м2 | 11.623
| Панели потолочные с комплектующими | м2 | 11.9717
Отопление
139 | Монтаж котла отопительного | шт | 1
| Котел электрический для отопления (согласно ОЛ) | к-т | 1 | Согласно ОЛ
140 | Установка бака расширительного | шт | 1
| Бак расширительный навесной | шт | 1
141 | Установка фильтров диаметром: 25 мм | шт | 1
| Фильтры для очистки воды в трубопроводах систем отопления, диаметр 25 мм | шт | 1
142 | Прокладка внутренних трубопроводов водоснабжения и отопления из многослойных полипропиленовых труб, из заранее собранных узлов, наружным диаметром: 32 мм | м.п. | 42.4 |  | 41.32
| Трубы полипропиленовые ПП-Р, номинальное давление 2,5 МПа, номинальный наружный диаметр 32 мм | м.п. | 43.46
| Отвод п/п диаметр 32 мм | шт | 15
| Хомуты с быстродействующим замком для крепления труб размером 32-37 мм | шт | 53
| Кран шаровый муфтовый для воды, номинальный диаметр 32 мм | шт | 2
143 | Прокладка внутренних трубопроводов водоснабжения и отопления из многослойных полипропиленовых труб, из заранее собранных узлов, наружным диаметром: 20 мм | м.п. | 10
| Трубы полипропиленовые ПП-Р, номинальное давление 2,5 МПа, номинальный наружный диаметр 20 мм | м.п. | 10.2
| Кран шаровый муфтовый для воды, номинальный диаметр 20 мм | шт | 23
| Угольник 90° из сополимера полипропилена РР-R тип 3 (PRCR), наружный диаметр 20 мм | шт | 20
| Угольник полипропиленовый 45 град., диаметр 20 мм | шт | 20
| Муфта полипропиленовая комбинированная, с наружной резьбой, разъемная диаметром: 20х1/2" | шт | 20
| Тройник полипропиленовый переходный, номинальный наружный диаметр 32х20х32 мм | шт | 22
144 | Установка радиаторов: стальных | кВт | 8.58
| Радиаторы алюминиевые, марка: «CLAN-500», количество секций 4, мощность 780 Вт | шт | 8 | операторная-3шт; тамбур-2шт; комната приема пищи-2шт; мастер-1шт.
| Радиаторы алюминиевые, марка: «CLAN-500», количество секций 6, мощность 1170 Вт | шт | 2 | раздевалка-2шт.
| Пробки радиаторные | шт | 10
145 | Установка кранов воздушных | шт | 10
| Кран латунный для спуска воздуха | шт | 10
146 | Прорезка отверстий в деревянных перегородках: каркасно-обшивных | шт | 7
Электромонтажные работы
147 | Демонтаж: выключателей, розеток | шт | 20
148 | Демонтаж: светильников для люминесцентных ламп | шт | 12
149 | Демонтаж: светильников с лампами накаливания | шт | 10
150 | Демонтаж короба пластмассового: шириной до 40 мм. | м.п. | 40
151 | Демонтаж кабеля | м.п. | 40
152 | Демонтаж внутреннего блока кондиционера настенного типа мощностью: до 5кВт | шт | 2
153 | Короба пластмассовые: шириной до 40 мм | м.п. | 40
| Кабель-канал (короб) 20х12,5 мм | м.п. | 40
154 | Провод в коробах, сечением: до 6 мм2 (ранее демонтируемый) | м.п. | 40
155 | Розетка штепсельная: неутопленного типа при открытой проводке | шт | 15
| Розетка открытой проводки двухгнездная | шт | 15
156 | Выключатель: одноклавишный неутопленного типа при открытой проводке | шт | 5
| Выключатель одноклавишный для открытой проводки | шт | 5
157 | Светильник в подвесных потолках, устанавливаемый: на профиле, количество ламп в светильнике до 4 | шт | 17 | тамбур-2шт; операторная-5шт; раздевалка-5шт; комната приема пищи-3шт; мастер-2шт.
| Светильник потолочный под Армтронг светодиодный (согласно ОЛ) | шт | 17 | Согласно ОЛ
158 | Установка сплит-систем с внутренним блоком настенного типа мощностью: до 5 кВт | шт | 1
| Кондиционер | шт | 1 | на складе
159 | Монтаж внутреннего блока кондиционера настенного типа мощностью: до 5кВт | шт | 1 | Раннее демонтированный
Прочие работы
160 | Установка пластиковых вентиляционных решеток площадью в свету до 0,05 м2 | шт | 3
| Решетки вентиляционные, пластмассовые, размер 400х400 мм | шт | 3
161 | Погрузка при автомобильных перевозках мусора строительного с погрузкой вручную | т | 6.037
162 | Перевозка грузов I класса автомобилями-самосвалами грузоподъемностью 10 т работающих вне карьера на расстояние до 15 км | т | 6.037
Период выполнения ремонтных работ: май 2025г. - июль 2025г.
Подрядчику предусмотреть К=1,15;1,25 при применении сметных норм, включенных в сборники ГЭСН (ФЕР, ТЕР), аналогичных технологическим процессам в новом строительстве, в том числе по возведению новых конструктивных элементов (Приказ от 08.08.2020 № 648/пр п.124)
Подрядчику предусмотреть коэффициенты учитывающие снижение производительности труда - Производство ремонтно-строительных работ осуществляется в помещениях эксплуатируемого объекта капитального строительства, эксплуатация которого не прекращена, в том числе для объектов производственного и непроизводственного назначения без остановки рабочего процесса, при этом: в зоне производства ремонтно-строительных работ имеются действующее технологическое или лабораторное оборудование, мебель и иные загромождающие помещения предметы Приказ от 30.01.2024 № 55/пр прил.5 табл.5 п.1.2)
В соответствии с методикой применения сметных норм Приказ №421/пр от 04.08.2020г. П.179 подрядчику предусмотреть непредвиденные расходы в размере 3%. Расчеты за непредвиденные расходы производятся за фактические выполненные работы.
Стоимость работ должна включать все затраты «Подрядчика» (накладные, транспортные и другие расходы, связанные с оказанием данной услуги) и не подлежит корректировке в сторону увеличения.
Выполнить работы в соответствии с нормативными документами, актами, положениями и правилами, действующими на территории РФ и положениями, регламентами и приказами по АО «Самараинвестнефть».
При привлечении к выполнению работ субподрядных организаций, Подрядчик должен направить в адрес Заказчика перечень данных предприятий, письменное обоснование необходимости их привлечения и полный пакет документов, аналогичный документам, представляемым Подрядчиком.
Привлечение для выполнения работ субподрядных организаций возможно только при условии получения предварительного письменного согласования от Заказчика.
Подрядчик обязан иметь все необходимые допуски на право выполнения всех работ, связанных с реализацией настоящего технического задания, а в случае привлечения сторонних организаций согласовывать с Заказчиком.
Все затраты на проведение согласований и заключений во время производства работ производит подрядчик.
Протяженность дороги от г. Самара до п/базы Сергиевский район, п. Суходол, ул. Гарина-Михайловского 1а : - асфальтированная дорога - 109 км.
Протяженность дороги от п/базы Сергиевский район, п. Суходол, ул. Гарина-Михайловского 1а до площадки строительства ПНН Ю-Золотаревского м-я: - асфальтированная дорога - 63 км.
Протяженность дороги от г. Самара до до площадки строительства ПНН Ю-Золотаревского м-я: - асфальтированная дорога - 172 км.
Стоимость материалов применяемых в составлении сметной документации производится на основании федеральных сборников сметных цен утвержденных МинСтроем РФ. Дополнительные расчеты по компенсации стоимости материальных ресурсов не предусмотрены.
Стоимость материалов Заказчика в сметные расчеты не включать.
Лимитированные затраты (затраты на строительство временных зданий и сооружений, дополнительные затраты при производстве СМР в зимнее время, затраты на снегоборьбу и др.) определять в процентах от сметной стоимости строительно-монтажных работ без учета стоимости материалов Заказчика.
Размеры норм лимитированных затрат не должны превышать нормативы, предусмотренные соответствующими Методиками действующей сметно-нормативной базы.
Подрядчик во всех случаях несет перед Заказчиком полную ответственность за неисполнение или ненадлежащее исполнение обязательств, привлекаемым субподрядчиком как за свои собственные действия.
По окончании работ подрядчик обязан предоставить в полном объеме исполнительную документацию (включая спец.журналы) согласно действующих на сегодняшний момент нормативных документов.
Сметы должны быть составлены на основании актуальной редкции сборников базовых цен Федеральных единичных расценок (ФЕР-2020), в программном комплексе Гранд-Смета, с использованием индексов ООО "Стройинформресурс" для пересчета в уровень цен первого месяца текущего квартала (1 кв.- январь; 2 кв. - апрель; 3 кв. - июль; 4 кв. - октябрь) для региона нахождения объекта строительства на период проведения тендерных процедур/на период строительства объекта.
Условия оплаты: Отсутствие авансирования, оплата работ производится в течение 60 (шестидесяти) календарных дней с момента подписания Заказчиком Актов о приемке выполненых работ КС-2, Отчета об израсходованных материалах при строительных работах, Справки о стоимости выполненых работ и затрат КС-3 и предоставления Подрядчиком счета, а также полного пакета исполнительной документации.
Разработал:
Начальник ОКС __________________________________________________________Скопец Ю.В.
Согласовано:
Директор нефтегазового промысла _________________________________________Степаненко А.Г.
Главный энергетик _______________________________________________________Корчин А.В.